## 1.01.005
CO2data.fi
Version | 1.01.005
PublishDate | 2025-03-04
Finnish Environment Institute (Syke)
https://co2data.fi/rakentaminen/

## materials
Resource Id | Version | Name EN | Name FI | Name SV | Property Unit Code | GWP_A1-A3 total | GWP_A1-A3 fossil conservative | GWP_A1-A3 fossil typical | GWP_A1-A3 biogenic | GWP_A1-A3 LULUC | GWP_C3 total | GWP_C3 fossil | GWP_C3 biogenic | GWP_C4 | Carbon handprint_reuse | Carbon handprint_recycling | Carbon handprint_renewable energy | Carbon handprint_carbon storage | Carbon handprint_carbonation | Conversion factor_kg/m | Conversion factor_kg/m2 | Conversion factor_kg/m3 | Conversion factor_kg/unit | Renewable material content_% | Recycled material content_% | SVHC_% | Conservative Value Conversion Factor | Waste Factor | Base Categories EN | Base Categories FI | Base Categories SV | Talo2000 | Standard | Updated Date | CO2data URL
7000000514 | 1.01.000 | Door, outdoor, wooden with wooden frame | Puinen ulko-ovi puukehyksellä | Ytterdörr, trä | kg CO2e/kg | -0.4 | 1.1 | 0.92 | -1.5 |  | 1.519 | 0.019 | 1.5 |  |  | -0.044 | -0.015 | -1.5 |  |  |  |  | 53 | 94 | 2 | <0.1 | 1.2 | 1.03 | Supplementary products | Täydentävät rakennustuotteet | Kompletterande produkter | 321.2 Puu-ulko-ovi | EN 14351-1:2006 + A2:2016 Windows and external doorsets | 2023-06-29 | https://co2data.fi/rakentaminen/#en_id7000000514
7000000515 | 1.01.000 | Door, outdoor, wooden with steel frame | Puinen ulko-ovi metallikehyksellä | Ytterdörr från trä med metalkarm | kg CO2e/kg | 0.3 | 1.4 | 1.2 | -1.1 |  | 1.115 | 0.015 | 1.1 |  |  | -0.35 | -0.011 | -1.1 |  |  |  |  | 64 | 71 | 16 | <0.1 | 1.2 | 1.03 | Supplementary products | Täydentävät rakennustuotteet | Kompletterande produkter | 321.2 Puu-ulko-ovi | EN 14351-1:2006 + A2:2016 Windows and external doorsets | 2023-06-29 | https://co2data.fi/rakentaminen/#en_id7000000515
7000000184 | 1.01.002 | Fly ash | Lentotuhka | Flyg aska | kg CO2e/kg | 0.0022 | 0.0022 | 0.0018 |  |  | 0.005 | 0.005 | [9 empty] | 2340 |  |  | 100 | <0.1 | 1.2 | 1.05 | Infra, yard, and foundations | Pohja- ja piharakentamisen tuotteet | Grundläggning och fundament | 129 Erityiset pohjarakennustuotteet | EN 13242 Aggregates for unbound and hydraulically bound materials for use in civil engineering work and road construction | 2024-05-30 | https://co2data.fi/rakentaminen/#en_id7000000184
7000000360 | 1.01.000 | Gravel and sand | Sora ja hiekka | Grus och sand | kg CO2e/kg | 0.0048 | 0.0048 | 0.004 |  |  | 0.005 | 0.005 | [9 empty] | 1500 |  |  |  | <0.1 | 1.2 | 1.05 | Infra, yard, and foundations ¦ Concrete | Pohja- ja piharakentamisen tuotteet ¦ Betonituotteet | Grundläggning och fundament ¦ Betong | 132.1 Hiekka, sora | EN 13242 Aggregates for unbound and hydraulically bound materials for use in civil engineering work and road construction | 2023-06-29 | https://co2data.fi/rakentaminen/#en_id7000000360
7000000345 | 1.01.000 | Crushed rock | Murske | Kross | kg CO2e/kg | 0.0072 | 0.0072 | 0.006 |  |  | 0.005 | 0.005 | [9 empty] | 1500 |  |  |  |  | 1.2 | 1.05 | Infra, yard, and foundations ¦ Concrete | Pohja- ja piharakentamisen tuotteet ¦ Betonituotteet | Grundläggning och fundament ¦ Betong | 132 Kiviainekset | EN 13242 Aggregates for unbound and hydraulically bound materials for use in civil engineering work and road construction | 2023-06-29 | https://co2data.fi/rakentaminen/#en_id7000000345
7000000526 | 1.01.000 | Glass tile | Lasitiili | Glasstegel | kg CO2e/kg | 2.3 | 2.3 | 1.9 |  |  | 0.02 | 0.02 | [10 empty] | 2.2 |  | 16 | <0.1 | 1.2 | 1.1 | Supplementary products | Täydentävät rakennustuotteet | Kompletterande produkter | 415 Lasilaatat |  | 2023-06-29 | https://co2data.fi/rakentaminen/#en_id7000000526
7000000280 | 1.01.000 | Aluminium profile, -tube or -rod, extruded, scrap 0% | Alumiiniprofiili, -putki tai -tanko, suulakepuristettu, romu 0% | Aluminiumprofil, -rör eller -stång, extrudat, metallskort 0% | kg CO2e/kg | 7.2 | 7.2 | 6 |  |  | 0.002 | 0.002 |  |  |  | -3.5 | [5 empty] | 2700 |  |  |  | <0.1 | 1.2 | 1.03 | Steel and other metals | Teräs- ja metallituotteet | Stål och metaller | 222 Alumiinituotteet | EN 15088 Aluminium and aluminium alloys. Structural products for construction works. Technical conditions for inspection and delivery. | 2023-06-29 | https://co2data.fi/rakentaminen/#en_id7000000280
7000000281 | 1.01.000 | Aluminium profile, scrap 100% | Alumiiniprofiili, romu 100% | Aluminiumprofil, metallskrot 100% | kg CO2e/kg | 2 | 2 | 1.7 |  |  | 0.002 | 0.002 |  |  |  | -3.5 | [5 empty] | 2700 |  |  | 100 | <0.1 | 1.2 | 1.03 | Steel and other metals | Teräs- ja metallituotteet | Stål och metaller | 222 Alumiinituotteet | EN 15088 Aluminium and aluminium alloys. Structural products for construction works. Technical conditions for inspection and delivery. | 2023-06-29 | https://co2data.fi/rakentaminen/#en_id7000000281
7000000282 | 1.01.000 | Aluminium profile, scrap min. 75% | Alumiiniprofiili, romu min. 75% | Aluminiumprofil, metallskrot min. 75% | kg CO2e/kg | 3.1 | 3.1 | 2.6 |  |  | 0.002 | 0.002 |  |  |  | -3.5 | [5 empty] | 2700 |  |  | 75 | <0.1 | 1.2 | 1.03 | Steel and other metals | Teräs- ja metallituotteet | Stål och metaller | 222 Alumiinituotteet | EN 15088 Aluminium and aluminium alloys. Structural products for construction works. Technical conditions for inspection and delivery | 2023-06-29 | https://co2data.fi/rakentaminen/#en_id7000000282
7000000283 | 1.01.000 | Aluminium sheet for walls and ceilings, scrap 0% | Alumiinilevy seiniin ja kattoihin, romu 0% | Aluminiumplåt för väggar och tak, metallskrot 0% | kg CO2e/kg | 12 | 12 | 10 |  |  | 0.002 | 0.002 |  |  |  | -3.5 | [5 empty] | 2700 |  |  |  | <0.1 | 1.2 | 1.05 | Steel and other metals | Teräs- ja metallituotteet | Stål och metaller | 222.3 Alumiinilevyt | EN 15088 Aluminium and aluminium alloys. Structural products for construction works. Technical conditions for inspection and delivery | 2023-06-29 | https://co2data.fi/rakentaminen/#en_id7000000283
7000000285 | 1.01.000 | Aluminium foil, scrap 0% | Alumiinikalvo, romu 0% | Aluminiumfolie, metallskrot 0% | kg CO2e/kg | 14 | 14 | 12 |  |  | 0.002 | 0.002 |  |  |  | -3.5 | [5 empty] | 2800 |  |  |  | <0.1 | 1.2 | 1.1 | Steel and other metals | Teräs- ja metallituotteet | Stål och metaller | 222 Alumiinituotteet | EN 15088 Aluminium and aluminium alloys. Structural products for construction works. Technical conditions for inspection and delivery. | 2023-06-29 | https://co2data.fi/rakentaminen/#en_id7000000285
7000000288 | 1.01.000 | Copper sheet | Kuparilevy | Kopparplåt | kg CO2e/kg | 0.6 | 0.6 | 0.5 |  |  | 0.002 | 0.002 |  |  |  | -3 | [5 empty] | 8940 |  |  | 97 | <0.1 | 1.2 | 1.05 | Steel and other metals ¦ Supplementary products | Teräs- ja metallituotteet ¦ Täydentävät rakennustuotteet | Stål och metaller ¦ Kompletterande produkter | 223.3 Kuparilevyt | EN 1172 Copper and copper alloys - Sheet and strip for building purposes | 2023-06-29 | https://co2data.fi/rakentaminen/#en_id7000000288
7000000995 | 1.01.000 | Aerated concrete, autoclaved block, non-reinforced, for exterior walls | Kevytbetoni, höyrykarkaistu harkko, raudoittamaton ulkoseiniin | Lättbetong block för ytterväggar | kg CO2e/kg | 0.43 | 0.43 | 0.36 |  |  | 0.006 | 0.006 | [6 empty] | -0.022 |  |  | 338 |  |  |  | <0.1 | 1.2 | 1.05 | Mineral materials and glass (excluding concrete) ¦ Concrete | Mineraali- ja lasituotteet ¦ Betonituotteet | Mineralmaterial och glas ¦ Betong | 213.7 Kevytbetoni | EN 771-4 Specification for masonry units. Autoclaved aerated concrete masonry units | 2023-06-29 | https://co2data.fi/rakentaminen/#en_id7000000995
7000000996 | 1.01.000 | Aerated concrete, autoclaved block, non-reinforced, for interior walls | Kevytbetoni, höyrykarkaistu harkko, raudoittamaton sisäseiniin | Lättbetong block för innerväggar | kg CO2e/kg | 0.41 | 0.41 | 0.34 |  |  | 0.006 | 0.006 | [6 empty] | -0.022 |  |  | 450 |  |  |  | <0.1 | 1.2 | 1.05 | Mineral materials and glass (excluding concrete) ¦ Concrete | Mineraali- ja lasituotteet ¦ Betonituotteet | Mineralmaterial och glas ¦ Betong | 213.7 Kevytbetoni | EN 771-4 Specification for masonry units. Autoclaved aerated concrete masonry units | 2023-06-29 | https://co2data.fi/rakentaminen/#en_id7000000996
7000000997 | 1.01.000 | Aerated concrete, autoclaved, reinforced floor and wall element | Kevytbetoni, höyrykarkaistu, raudoitettu lattia- ja seinäelementti | Lättbetong, armerad golv- och väggelement | kg CO2e/kg | 0.42 | 0.42 | 0.35 |  |  | 0.0058 | 0.0058 |  |  |  | -0.065 |  |  | -0.021 |  |  | 525 |  |  |  | <0.1 | 1.2 | 1.05 | Mineral materials and glass (excluding concrete) ¦ Concrete | Mineraali- ja lasituotteet ¦ Betonituotteet | Mineralmaterial och glas ¦ Betong | 213.7 Kevytbetoni | EN 12602 Prefabricated reinforced components of autoclaved aerated concrete | 2023-06-29 | https://co2data.fi/rakentaminen/#en_id7000000997
7000000998 | 1.01.000 | Aerated concrete, autoclaved, reinforced intel | Kevytbetoni, höyrykarkaistu, raudoitettu palkki | Aerated concrete, autoclaved, reinforced intel | kg CO2e/kg | 0.48 | 0.48 | 0.4 |  |  | 0.0058 | 0.0058 |  |  |  | -0.065 |  |  | -0.021 |  |  | 500 |  |  |  | <0.1 | 1.2 | 1.05 | Mineral materials and glass (excluding concrete) ¦ Concrete | Mineraali- ja lasituotteet ¦ Betonituotteet | Mineralmaterial och glas ¦ Betong | 213.7 Kevytbetoni | EN 12602 Prefabricated reinforced components of autoclaved aerated concrete | 2023-06-29 | https://co2data.fi/rakentaminen/#en_id7000000998
7000000457 | 1.01.002 | Bathroom washbasin | Kylpyhuoneen pesuallas | Handfat | kg CO2e/kg | 4.4 | 4.4 | 3.7 |  |  | 0.0049 | 0.0049 |  |  |  | -0.09 | [6 empty] | 11 |  |  | <0.1 | 1.2 | 1.03 | HVAC products and electrical installations | Talotekniset tuotteet | VVS-produkter och elektriska installationer | 523.31 Pesualtaat | EN 14688:2015 + A1:2018 Sanitary appliances – Wash basins | 2024-05-30 | https://co2data.fi/rakentaminen/#en_id7000000457
7000001046 | 1.01.002 | Cable trays and ladders | Kaapelitiet ja -tikkaat | Kabelrännör och kabelstegar | kg CO2e/kg | 3.2 | 3.2 | 2.7 |  |  | 0.002 | 0.002 |  |  |  | -3.5 | [5 empty] | 7850 |  |  |  | <0.1 | 1.2 | 1.03 | HVAC products and electrical installations | Talotekniset tuotteet | VVS-produkter och elektriska installationer | 622.1 Kaapelihyllyt | BS EN 61537:2007 Cable management. Cable tray systems and cable ladder systems. | 2024-05-30 | https://co2data.fi/rakentaminen/#en_id7000001046
7000000378 | 1.01.003 | CLT, Cross laminated timber | CLT, ristiinliimattu monikerroslevy | Korslimmat trä | kg CO2e/kg | -1.3 | 0.2 | 0.17 | -1.5 |  | 1.519 | 0.019 | 1.5 |  |  |  | -0.015 | -1.5 |  |  |  | 470 |  | 95 |  | <0.1 | 1.2 | 1.05 | Solid wood | Puutuotteet | Massivt trä | 245 Liima- ja kertopuu | EN 16351 CLT-boads have no harmonised European standard. CLT can be CE marked on the basis of European technical certification. | 2023-06-29 | https://co2data.fi/rakentaminen/#en_id7000000378
7000000427 | 1.01.000 | Coated glass | Pinnoitettu lasi | Belagt glas | kg CO2e/kg | 1.6 | 1.6 | 1.3 |  |  | 0.02 | 0.02 | [9 empty] | 2500 |  |  | 5 | <0.1 | 1.2 | 1.03 | Mineral materials and glass (excluding concrete) ¦ Supplementary products | Mineraali- ja lasituotteet ¦ Täydentävät rakennustuotteet | Mineralmaterial och glas ¦ Kompletterande produkter | 332 Lasitusjärjestelmät | EN 1096-4 Glass in building. Coated glass. Product standard | 2023-06-29 | https://co2data.fi/rakentaminen/#en_id7000000427
7000000436 | 1.01.000 | Mirror glass | Peililasi | Spegelglas | kg CO2e/kg | 2 | 2 | 1.7 |  |  | 0.02 | 0.02 |  |  |  | -0.013 | [5 empty] | 2500 |  |  | 5 | <0.1 | 1.2 | 1.03 | Mineral materials and glass (excluding concrete) ¦ Supplementary products | Mineraali- ja lasituotteet ¦ Täydentävät rakennustuotteet | Mineralmaterial och glas ¦ Kompletterande produkter | 523.74 Peilit (kylpyhuone) | EN 572-1 Glass in building - Basic soda lime silicate glass products Part 1: Definitions and general physical and mechanical properties | 2023-06-29 | https://co2data.fi/rakentaminen/#en_id7000000436
7000000505 | 1.01.000 | Door, metallic, fire-rated | Metallinen palo-ovi | Branddörr, metall | kg CO2e/kg | 3.6 | 3.6 | 3 |  |  | 0.0012 | 0.0012 |  |  |  | -0.76 | [6 empty] | 60 |  | 35 | <0.1 | 1.2 | 1.03 | Supplementary products | Täydentävät rakennustuotteet | Kompletterande produkter | 329 Erityisovet | EN 16034 Pedestrian doorsets, industrial, commercial, garage doors and openable windows. Product standard, performance characteristics. Fire resisting and/or smoke control characteristics | 2023-06-29 | https://co2data.fi/rakentaminen/#en_id7000000505
7000000187 | 1.01.002 | Crushed concrete | Betonimurske | Krossad betong | kg CO2e/kg | 0.0055 | 0.0055 | 0.0046 |  |  | 0.005 | 0.005 | [9 empty] | 2450 |  |  | 100 | <0.1 | 1.2 | 1.05 | Infra, yard, and foundations ¦ Concrete | Pohja- ja piharakentamisen tuotteet ¦ Betonituotteet | Grundläggning och fundament ¦ Betong | 129 Erityiset pohjarakennustuotteet | EN 13242 Aggregates for unbound and hydraulically bound materials for use in civil engineering work and road construction | 2024-05-30 | https://co2data.fi/rakentaminen/#en_id7000000187
7000000289 | 1.01.000 | Copper tube | Kupariputki | Kopparrör | kg CO2e/kg | 0.78 | 0.78 | 0.65 |  |  | 0.002 | 0.002 |  |  |  | -3 | [5 empty] | 8960 |  |  | 100 | <0.1 | 1.2 | 1.05 | Steel and other metals ¦ HVAC products and electrical installations | Teräs- ja metallituotteet ¦ Talotekniset tuotteet | Stål och metaller ¦ VVS-produkter och elektriska installationer | 223.2 Kupariputket ja -tangot | EN 1057 Copper and copper alloys. Seamless, round copper tubes for water and gas in sanitary and heating applications | 2023-06-29 | https://co2data.fi/rakentaminen/#en_id7000000289
7000000442 | 1.01.003 | Heat pump, air to air | Ilmalämpöpumppu | Värmepump | kg CO2e/kg | 17 | 17 | 14 |  |  | 0.49 | 0.49 |  |  |  | -1.6 | [6 empty] | 50 |  | 50 | <0.1 | 1.2 | 1.01 | HVAC products and electrical installations | Talotekniset tuotteet | VVS-produkter och elektriska installationer | 612.2 Lämpöpumput | EN 14825 Air conditioners, liquid chilling packages and heat pumps, with electrically driven compressors, for space heating and cooling | 2024-05-30 | https://co2data.fi/rakentaminen/#en_id7000000442
7000000490 | 1.01.002 | Luminaire, LED | Yleisvalaisin, LED | Lampa, LED | kg CO2e/kg | 13 | 13 | 11 |  |  | 0.49 | 0.49 |  |  |  | -1.4 | [9 empty] | <0.1 | 1.2 | 1.03 | HVAC products and electrical installations | Talotekniset tuotteet | VVS-produkter och elektriska installationer | 633 Valaistustuotteet | EN 60598-1:2015 Luminaires — Part 1: General requirements and tests | 2024-05-30 | https://co2data.fi/rakentaminen/#en_id7000000490
7000001041 | 1.01.002 | Modular luminaire | Moduulivalaisin | Modulär belysning | kg CO2e/kg | 13 | 13 | 11 |  |  | 0.48 | 0.48 |  |  |  | -1.3 | [9 empty] | <0.1 | 1.2 | 1.03 | HVAC products and electrical installations | Talotekniset tuotteet | VVS-produkter och elektriska installationer | 633 Valaistustuotteet | EN 60598-1:2015 Luminaires — Part 1: General requirements and tests | 2024-05-30 | https://co2data.fi/rakentaminen/#en_id7000001041
7000001042 | 1.01.002 | Pendant luminaire | Ripustusvalaisin | Pendelbelysning | kg CO2e/kg | 11 | 11 | 9.3 |  |  | 0.27 | 0.27 |  |  |  | -1.5 | [9 empty] | <0.1 | 1.2 | 1.03 | HVAC products and electrical installations | Talotekniset tuotteet | VVS-produkter och elektriska installationer | 633 Valaistustuotteet | EN 60598-1:2015 Luminaires — Part 1: General requirements and tests | 2024-05-30 | https://co2data.fi/rakentaminen/#en_id7000001042
7000001043 | 1.01.002 | Industrial luminaire | Teollisuusvalaisin | Industrial lampa | kg CO2e/kg | 31 | 31 | 26 |  |  | 0.42 | 0.42 |  |  |  | -2.1 | [9 empty] | <0.1 | 1.2 | 1.03 | HVAC products and electrical installations | Talotekniset tuotteet | VVS-produkter och elektriska installationer | 633 Valaistustuotteet | EN 60598-1:2015 Luminaires — Part 1: General requirements and tests | 2024-05-30 | https://co2data.fi/rakentaminen/#en_id7000001043
7000001044 | 1.01.002 | Street or column luminaire | Katu- tai pylväsvalaisin | Gatulampa | kg CO2e/kg | 20 | 20 | 17 |  |  | 1.1 | 1.1 |  |  |  | -1.6 | [9 empty] | <0.1 | 1.2 | 1.03 | HVAC products and electrical installations | Talotekniset tuotteet | VVS-produkter och elektriska installationer | 633 Valaistustuotteet | EN 60598-1:2015 Luminaires — Part 1: General requirements and tests | 2024-05-30 | https://co2data.fi/rakentaminen/#en_id7000001044
7000000431 | 1.01.002 | Exhaust ventilation system | Koneellinen poistoilmanvaihto | Mekanisk frånluftsventilation | kg CO2e/kg | 3.7 | 3.7 | 3.1 |  |  | 0.002 | 0.002 |  |  |  | -1.6 | [6 empty] | 42 |  | 7 | <0.1 | 1.2 | 1.01 | HVAC products and electrical installations | Talotekniset tuotteet | VVS-produkter och elektriska installationer | 615 Ilmastointituotteet | EN 16798-1:2019 Energy performance of buildings – Ventilation for buildings | 2024-05-30 | https://co2data.fi/rakentaminen/#en_id7000000431
7000000290 | 1.01.000 | Copper wire | Kuparilanka | Koppartråd | kg CO2e/kg | 5 | 5 | 4.2 |  |  | 0.002 | 0.002 |  |  |  | -3 | [5 empty] | 8960 |  |  |  | <0.1 | 1.2 | 1.05 | Steel and other metals ¦ HVAC products and electrical installations | Teräs- ja metallituotteet ¦ Talotekniset tuotteet | Stål och metaller ¦ VVS-produkter och elektriska installationer | 223 Kuparituotteet |  | 2023-06-29 | https://co2data.fi/rakentaminen/#en_id7000000290
7000000371 | 1.01.000 | Metal connections for foundation piles, pile joints and rock point | Metalliosat paaluihin, paalujatkoksiin ja paalukenkiin | Metalldelar för grundplint, pålskarv, stolpsko | kg CO2e/kg | 3.6 | 3.6 | 3 |  |  | 0.002 | 0.002 |  |  |  | -1.3 | [5 empty] | 7850 |  |  | 11 | <0.1 | 1.2 | 1.03 | Steel and other metals ¦ Infra, yard, and foundations | Teräs- ja metallituotteet ¦ Pohja- ja piharakentamisen tuotteet | Stål och metaller ¦ Grundläggning och fundament | 122 Paalujatkokset, paaluhatut, paalukengät |  | 2023-06-29 | https://co2data.fi/rakentaminen/#en_id7000000371
7000000226 | 1.01.000 | Fibre cement board | Kuitusementtilevy | Cementbunden spånskiva | kg CO2e/kg | 1.136 | 1.2 | 0.96 | -0.064 |  | 0.0706 | 0.0066 | 0.064 |  |  |  | -0.00064 | -0.064 | -0.021 |  |  | 1300 |  | 4 |  | <0.1 | 1.2 | 1.05 | Building boards ¦ Mineral materials and glass (excluding concrete) | Rakennuslevyt ¦ Mineraali- ja lasituotteet | Byggskivor ¦ Mineralmaterial och glas | 264.1 Kuitusementtilevyt | EN 12467 Fibre cement flat sheets | 2023-06-29 | https://co2data.fi/rakentaminen/#en_id7000000226
7000000394 | 1.01.003 | Fibreboard, hard | Kuitulevy, kova, hdf | Fiberskiva, hård, hdf | kg CO2e/kg | -1.34 | 0.26 | 0.22 | -1.6 |  | 1.62 | 0.02 | 1.6 |  |  |  | -0.016 | -1.6 |  |  |  | 940 |  | 98 | 98 | <0.01 | 1.2 | 1.05 | Building boards | Rakennuslevyt | Byggskivor | 262.64 Kovat kuitulevyt |  | 2023-06-29 | https://co2data.fi/rakentaminen/#en_id7000000394
7000000395 | 1.01.003 | Fibreboard, soft, impregnated | Kuitulevy, huokoinen, impregnoitu | Fiberskiva, porös, impregnerad | kg CO2e/kg | -0.96 | 0.24 | 0.2 | -1.2 |  | 1.215 | 0.015 | 1.2 |  |  |  | -0.012 | -1.2 |  |  | 4.9 | 250 |  | 76 | 2 | <0.1 | 1.2 | 1.05 | Building boards | Rakennuslevyt | Byggskivor | 262.61 Huokoiset kuitulevyt |  | 2023-06-29 | https://co2data.fi/rakentaminen/#en_id7000000395
7000000396 | 1.01.003 | Fibreboard, medium density, mdf | Kuitulevy, puolikova, mdf | Fiberskiva, medelhård, mdf | kg CO2e/kg | -0.7 | 0.7 | 0.58 | -1.4 |  | 1.417 | 0.017 | 1.4 |  |  |  | -0.014 | -1.4 |  |  | 8.4 | 720 |  | 87 |  | <0.01 | 1.2 | 1.05 | Building boards | Rakennuslevyt | Byggskivor | 262.62 Puolikovat kuitulevyt |  | 2023-06-29 | https://co2data.fi/rakentaminen/#en_id7000000396
7000000397 | 1.01.003 | Fibreboard, medium density, mdf, melamine coated | Kuitulevy, puolikova, mdf, melamiinipinnoitettu | Fiberskiva, medelhård, mdf, melaminbelagd | kg CO2e/kg | -0.39 | 0.91 | 0.76 | -1.3 |  | 1.317 | 0.017 | 1.3 |  |  |  | -0.013 | -1.3 |  |  | 13 | 720 |  | 83 |  | <0.1 | 1.2 | 1.05 | Building boards | Rakennuslevyt | Byggskivor | 262.62 Puolikovat kuitulevyt |  | 2023-06-29 | https://co2data.fi/rakentaminen/#en_id7000000397
7000000424 | 1.01.000 | Float glass | Tasolasi | Planglas | kg CO2e/kg | 1.4 | 1.4 | 1.2 |  |  | 0.02 | 0.02 | [9 empty] | 2500 |  |  | 5 | <0.1 | 1.2 | 1.03 | Mineral materials and glass (excluding concrete) ¦ Supplementary products | Mineraali- ja lasituotteet ¦ Täydentävät rakennustuotteet | Mineralmaterial och glas ¦ Kompletterande produkter | 332 Lasitusjärjestelmät | EN 572-9 Glass in building. Basic soda lime silicate glass products. Part 9: Evaluation of conformity/Product standard | 2023-06-29 | https://co2data.fi/rakentaminen/#en_id7000000424
7000000188 | 1.01.002 | Foamed glass crushed aggregate | Vaahtolasimurske | Skumglaskross | kg CO2e/kg | 0.3 | 0.3 | 0.27 |  |  | 0.005 | 0.005 | [9 empty] | 250 |  |  | 99 | <0.1 | 1.2 | 1.05 | Infra, yard, and foundations ¦ Insulation and water proofing | Pohja- ja piharakentamisen tuotteet ¦ Lämmön- ja vedeneristys | Grundläggning och fundament ¦ Isolering och tätning | 129 Erityiset pohjarakennustuotteet | EN 13055-2 | 2024-05-30 | https://co2data.fi/rakentaminen/#en_id7000000188
7000000258 | 1.01.000 | Gypsum plasterboard, interiors | Kipsi-kartonkilevy, sisäkäyttö | Gipsskiva, inredning | kg CO2e/kg | 0.31 | 0.31 | 0.26 |  |  | 0.0046 | 0.0046 | [9 empty] | 670 |  |  | 20 | <0.1 | 1.2 | 1.05 | Building boards ¦ Mineral materials and glass (excluding concrete) | Rakennuslevyt ¦ Mineraali- ja lasituotteet | Byggskivor ¦ Mineralmaterial och glas | 261.1 kipsi-kartonkilevyt | EN 520 + A1 Gypsum plasterboards. Definitions, requirements and test methods | 2023-06-29 | https://co2data.fi/rakentaminen/#en_id7000000258
7000000263 | 1.01.000 | Gypsum plasterboard, wind shield | Kipsi-kartonkilevy, tuulensuojalevy | Gipsskiva, vindskydd | kg CO2e/kg | 0.35 | 0.35 | 0.29 |  |  | 0.0046 | 0.0046 | [9 empty] | 745 |  |  | 20 | <0.1 | 1.2 | 1.05 | Building boards ¦ Mineral materials and glass (excluding concrete) | Rakennuslevyt ¦ Mineraali- ja lasituotteet | Byggskivor ¦ Mineralmaterial och glas | 261.1 kipsi-kartonkilevyt | EN 520 + A1 Gypsum plasterboards. Definitions, requirements and test methods | 2023-06-29 | https://co2data.fi/rakentaminen/#en_id7000000263
7000000264 | 1.01.000 | Gypsum plasterboard, hard, fire resistant | Kipsi-kartonkilevy, erikoiskova | Gipsskiva, hård, brandbeständig | kg CO2e/kg | 0.28 | 0.28 | 0.23 |  |  | 0.0046 | 0.0046 | [9 empty] | 875 |  |  | 20 | <0.1 | 1.2 | 1.05 | Building boards ¦ Mineral materials and glass (excluding concrete) | Rakennuslevyt ¦ Mineraali- ja lasituotteet | Byggskivor ¦ Mineralmaterial och glas | 261.1 kipsi-kartonkilevyt | EN 520 + A1 Gypsum plasterboards. Definitions, requirements and test methods | 2023-06-29 | https://co2data.fi/rakentaminen/#en_id7000000264
7000000349 | 1.01.000 | Base course asphalt (ABK) | Kantavan kerroksen asfalttibetoni (ABK) | Bärande asfaltbetong (ABK) | kg CO2e/kg | 0.054 | 0.054 | 0.045 |  |  | 0.005 | 0.005 | [9 empty] | 2460 |  |  |  | - | 1.2 | 1.05 | Infra, yard, and foundations | Pohja- ja piharakentamisen tuotteet | Grundläggning och fundament | 151.1 Asfalttibetoni | EN 13108 Asphalt concrete 90.071 | 2023-06-29 | https://co2data.fi/rakentaminen/#en_id7000000349
7000000352 | 1.01.000 | Asphalt concrete (AB) | Asfalttibetoni (AB) | Asfaltbetong (AB) | kg CO2e/kg | 0.056 | 0.056 | 0.047 |  |  | 0.005 | 0.005 | [9 empty] | 2496 |  |  |  | - | 1.2 | 1.05 | Infra, yard, and foundations | Pohja- ja piharakentamisen tuotteet | Grundläggning och fundament | 151.1 Asfalttibetoni | EN 13108 Asphalt concrete | 2023-06-29 | https://co2data.fi/rakentaminen/#en_id7000000352
7000001006 | 1.01.000 | Stone mastic asphalt (SMA) | Kivimastiksiasfaltti (SMA) | Stengjutasfalt (SMA) | kg CO2e/kg | 0.062 | 0.062 | 0.052 |  |  | 0.04 | 0.04 |  |  |  | -0.005 | [5 empty] | 2476 |  |  |  | - | 1.2 | 1.05 | Infra, yard, and foundations | Pohja- ja piharakentamisen tuotteet | Grundläggning och fundament | 151.1 Asfalttibetoni | EN 13108 Asphalt concrete | 2023-06-29 | https://co2data.fi/rakentaminen/#en_id7000001006
7000001007 | 1.01.000 | Soft asphalt concrete (PAB) | Pehmeä asfalttibetoni (PAB) | Mjuk asfaltbetong (PAB) | kg CO2e/kg | 0.054 | 0.054 | 0.045 |  |  | 0.04 | 0.04 |  |  |  | -0.005 | [5 empty] | 2516 |  |  |  | - | 1.2 | 1.05 | Infra, yard, and foundations | Pohja- ja piharakentamisen tuotteet | Grundläggning och fundament | 151.1 Asfalttibetoni | EN 13108 Asphalt concrete | 2023-06-29 | https://co2data.fi/rakentaminen/#en_id7000001007
7000001008 | 1.01.000 | Cast asphalt (VA) | Valuasfaltti (VA) | Gjutasfalt (VA) | kg CO2e/kg | 0.064 | 0.064 | 0.053 |  |  | 0.04 | 0.04 |  |  |  | -0.005 | [5 empty] | 2535 |  |  |  | - | 1.2 | 1.05 | Infra, yard, and foundations | Pohja- ja piharakentamisen tuotteet | Grundläggning och fundament | 151.1 Asfalttibetoni | EN 13108 Asphalt concrete | 2023-06-29 | https://co2data.fi/rakentaminen/#en_id7000001008
7000001009 | 1.01.000 | Porous asphalt (AA) | Avoin asfaltti (AA) | Porös asfalt (AA) | kg CO2e/kg | 0.06 | 0.06 | 0.05 |  |  | 0.04 | 0.04 |  |  |  | -0.005 | [5 empty] | 2286 |  |  |  | - | 1.2 | 1.05 | Infra, yard, and foundations | Pohja- ja piharakentamisen tuotteet | Grundläggning och fundament | 151.1 Asfalttibetoni | EN 13108 Asphalt concrete | 2023-06-29 | https://co2data.fi/rakentaminen/#en_id7000001009
7000000267 | 1.01.000 | Bitumen waterproofing membrane, top layer membrane, TL2 | Bitumikermikate, pintakermi, TL2 | Bituminösa membran, översta tätskiktslagret, TL2 | kg CO2e/kg | 0.67 | 0.67 | 0.56 |  |  | 0.7 | 0.7 |  |  |  | -0.1 |  |  |  |  | 5 | 1389 |  |  |  | <0.1 | 1.2 | 1.1 | Insulation and water proofing | Lämmön- ja vedeneristys | Isolering och tätning | 253 Bitumikatteet | SFS-EN 13707 Flexible sheets for waterproofing. Reinforced bitumen sheets for waterproofing. Definitions and characteristics. | 2023-06-29 | https://co2data.fi/rakentaminen/#en_id7000000267
7000000268 | 1.01.000 | Bitumen waterproofing membrane, single-ply roofing system, TL1 | Bitumikermikate, yksikerroskate, TL1 | Bituminösa membran, enkelskikt taksystem, TL1 | kg CO2e/kg | 0.78 | 0.78 | 0.65 |  |  | 0.7 | 0.7 |  |  |  | -0.1 |  |  |  |  | 5.5 | 1410 |  |  |  | <0.1 | 1.2 | 1.1 | Insulation and water proofing | Lämmön- ja vedeneristys | Isolering och tätning | 253 Bitumikatteet | SFS-EN 13707 Flexible sheets for waterproofing. Reinforced bitumen sheets for waterproofing. Definitions and characteristics. | 2023-06-29 | https://co2data.fi/rakentaminen/#en_id7000000268
7000000270 | 1.01.000 | Bitumen waterproofing membrane, bottom layer, TL2/TL3 | Bitumikermikate, aluskermi, TL2/TL3 | Bituminösa membran, nedre lager, TL2/TL3 | kg CO2e/kg | 0.82 | 0.82 | 0.68 |  |  | 0.7 | 0.7 |  |  |  | -0.1 |  |  |  |  | 4 | 1833 |  |  |  | <0.1 | 1.2 | 1.1 | Insulation and water proofing | Lämmön- ja vedeneristys | Isolering och tätning | 253 Bitumikatteet | SFS-EN 13707 Flexible sheets for waterproofing. Reinforced bitumen sheets for waterproofing. Definitions and characteristics. | 2023-06-29 | https://co2data.fi/rakentaminen/#en_id7000000270
7000000271 | 1.01.000 | Bitumen waterproofing membrane, roofing shingle | Bitumikattolaattakate | Bituminösa bältros | kg CO2e/kg | 0.48 | 0.48 | 0.4 |  |  | 0.7 | 0.7 |  |  |  | -0.1 |  |  |  |  | 4 | 1290 |  |  | 30 | <0.1 | 1.2 | 1.1 | Insulation and water proofing | Lämmön- ja vedeneristys | Isolering och tätning | 253 Bitumikatteet | SFS-EN 13707 Flexible sheets for waterproofing. Reinforced bitumen sheets for waterproofing. Definitions and characteristics | 2023-06-29 | https://co2data.fi/rakentaminen/#en_id7000000271
7000000272 | 1.01.000 | Bitumen waterproofing membrane, continuous roofing system | Bitumikermikate, tiivissauma | Bituminösa membran, tätningssöm | kg CO2e/kg | 0.64 | 0.64 | 0.53 |  |  | 0.7 | 0.7 |  |  |  | -0.1 |  |  |  |  | 4 | 1379 |  |  | 33 | <0.1 | 1.2 | 1.1 | Insulation and water proofing | Lämmön- ja vedeneristys | Isolering och tätning | 253 Bitumikatteet | SFS-EN 13707 Flexible sheets for waterproofing. Reinforced bitumen sheets for waterproofing. Definitions and characteristics. | 2023-06-29 | https://co2data.fi/rakentaminen/#en_id7000000272
7000000236 | 1.01.002 | Expanded clay crushed aggregate | Kevytsoramurske | Lättklinker | kg CO2e/kg | 0.19 | 0.19 | 0.16 |  |  | 0.005 | 0.005 | [9 empty] | 260 |  |  | 1 | <0.1 | 1.2 | 1.05 | Insulation and water proofing ¦ Infra, yard, and foundations | Lämmön- ja vedeneristys ¦ Pohja- ja piharakentamisen tuotteet | Isolering och tätning ¦ Grundläggning och fundament | 271.5 Kevytsora | EN 14063-1 Thermal insulation products for buildings. In-situ formed expanded clay lightweight aggregate products. Part 1: Specification for the loose-fill products before installation | 2024-05-30 | https://co2data.fi/rakentaminen/#en_id7000000236
7000000241 | 1.01.000 | PU-insulation | PU-eriste | PU-isolering | kg CO2e/kg | 4.2 | 4.2 | 3.5 |  |  | 3 | 3 | [9 empty] | 31 |  |  |  | <0.1 | 1.2 | 1.03 | Insulation and water proofing | Lämmön- ja vedeneristys | Isolering och tätning | 271.43 PUR-eristeet | SFS-EN 13165:2013 Thermal insulation products for buildings. Factory made rigid polyurethane foam (PU) products. Specification. | 2023-06-29 | https://co2data.fi/rakentaminen/#en_id7000000241
7000000398 | 1.01.003 | GLT, Glued laminated timber | Liimapuu | Limträ | kg CO2e/kg | -1.36 | 0.24 | 0.2 | -1.6 |  | 1.62 | 0.02 | 1.6 |  |  |  | -0.016 | -1.6 |  |  |  | 470 |  | 98 |  | <0.1 | 1.2 | 1.05 | Solid wood | Puutuotteet | Massivt trä | 245 Liima- ja kertopuu | EN 14080 Timber structures. Glued laminated timber and glued solid timber. Requirements. | 2023-06-29 | https://co2data.fi/rakentaminen/#en_id7000000398
7000000205 | 1.01.000 | EPS insulation | EPS-eriste | EPS isolering | kg CO2e/kg | 3.5 | 3.5 | 2.9 |  |  | 3 | 3 | [9 empty] | 16 |  |  |  | <0.1 | 1.2 | 1.03 | Insulation and water proofing ¦ Infra, yard, and foundations | Lämmön- ja vedeneristys ¦ Pohja- ja piharakentamisen tuotteet | Isolering och tätning ¦ Grundläggning och fundament | 271.42 EPS-eristeet | SFS-EN 13163 Thermal insulation products for buildings. Factory made expanded polystyrene (EPS) products. Specification. | 2023-06-29 | https://co2data.fi/rakentaminen/#en_id7000000205
7000000297 | 1.01.000 | Structural steel, load bearing structure, coated or COR-TEN surface | Rakenneteräs, kantava rakenne, pinnoitettu tai COR-TEN pinta | Konstruktionsstål, bärande struktur, belagd eller COR-TEN-yta | kg CO2e/kg | 3 | 3 | 2.5 |  |  | 0.002 | 0.002 |  |  |  | -1.3 | [5 empty] | 7850 |  |  | 20 |  | 1.2 | 1.03 | Steel and other metals | Teräs- ja metallituotteet | Stål och metaller | 221 Terästuotteet | EN 10219 Cold formed welded structural hollow sections of non-alloy and fine grain steel | 2023-06-29 | https://co2data.fi/rakentaminen/#en_id7000000297
7000000298 | 1.01.000 | Steel profile and grill, light-weight, galvanized | Teräsprofiili ja -verkko, kevytrakenteinen, sinkitty | Stålprofil och stålnät, för lätt bruk, galvaniserad | kg CO2e/kg | 2.9 | 2.9 | 2.4 |  |  | 0.002 | 0.002 |  |  |  | -1.3 | [5 empty] | 7850 |  |  | 20 |  | 1.2 | 1.03 | Steel and other metals | Teräs- ja metallituotteet | Stål och metaller | 221 Terästuotteet | EN 10219 Cold formed welded structural hollow sections of non-alloy and fine grain steel | 2023-06-29 | https://co2data.fi/rakentaminen/#en_id7000000298
7000000300 | 1.01.000 | Steel sheet for roofing and cladding, hot-dip galvanized, painted or not-painted, or with COR-TEN surface | Teräslevy katteisiin ja seiniin, kuumasinkitty, maalattu tai maalaamaton tai COR-TEN pinnalle | Stålplåt för tak och beklädnad, varmförzinkad, målad eller omålad, eller med COR-TEN-yta | kg CO2e/kg | 3.1 | 3.1 | 2.6 |  |  | 0.002 | 0.002 |  |  |  | -1.3 | [5 empty] | 7850 |  |  | 20 |  | 1.2 | 1.05 | Steel and other metals | Teräs- ja metallituotteet | Stål och metaller | 221.3 Teräslevyt | EN 10219 Cold formed welded structural hollow sections of non-alloy and fine grain steel | 2023-06-29 | https://co2data.fi/rakentaminen/#en_id7000000300
7000000303 | 1.01.000 | Sandwich panel, steel, mineral wool insulation | Sandwich-elementti, teräs, mineraalivillaeriste | Sandwichelement, stål, mineralullisolering | kg CO2e/kg | 2.4 | 2.4 | 2 |  |  | 0.001 | 0.001 |  |  |  | -0.64 | [8 empty] | 10 |  | 1.2 | 1.03 | Steel and other metals | Teräs- ja metallituotteet | Stål och metaller | 221 Terästuotteet | EN 10219 Cold formed welded structural hollow sections of non-alloy and fine grain steel | 2023-06-29 | https://co2data.fi/rakentaminen/#en_id7000000303
7000000304 | 1.01.000 | Sandwich panel, steel, PIR insulation | Sandwich-elementti, teräs, PIR-eristys | Sandwichelement, stål, PIR-isolering | kg CO2e/kg | 3.1 | 3.1 | 2.6 |  |  | 1.5 | 1.5 |  |  |  | -0.64 |  |  |  |  | 12 |  |  |  | 10 |  | 1.2 | 1.03 | Steel and other metals | Teräs- ja metallituotteet | Stål och metaller | 221 Terästuotteet | EN 10219 Cold formed welded structural hollow sections of non-alloy and fine grain steel | 2023-06-29 | https://co2data.fi/rakentaminen/#en_id7000000304
7000000452 | 1.01.000 | Floor screed | Lattiatasoite | Golvspackel | kg CO2e/kg | 0.28 | 0.28 | 0.23 |  |  | 0.005 | 0.005 | [9 empty] | 1700 |  |  |  | <0.1 | 1.2 | 1.1 | Mineral materials and glass (excluding concrete) ¦ Floorings and surface materials | Mineraali- ja lasituotteet ¦ Lattiapäällysteet ja pintamateriaalit | Mineralmaterial och glas ¦ Golv och ytmaterial | 443.5 Lattiatasoitteet | EN 13813 Screed material and floor screeds. Screed material. Properties and requirements | 2023-06-29 | https://co2data.fi/rakentaminen/#en_id7000000452
7000000456 | 1.01.000 | Plastering mortar | Rappauslaasti | Putsbruk | kg CO2e/kg | 0.29 | 0.29 | 0.24 |  |  | 0.005 | 0.005 | [9 empty] | 1500 |  |  |  | <0.1 | 1.2 | 1.1 | Mineral materials and glass (excluding concrete) ¦ Floorings and surface materials | Mineraali- ja lasituotteet ¦ Lattiapäällysteet ja pintamateriaalit | Mineralmaterial och glas ¦ Golv och ytmaterial | 442.2 Rappauslaastit | EN 998-1 Specification for mortar for masonry. Part 1: Rendering and plastering mortar | 2023-06-29 | https://co2data.fi/rakentaminen/#en_id7000000456
7000000459 | 1.01.000 | Masonry mortar | Muurauslaasti | Murbruk | kg CO2e/kg | 0.14 | 0.14 | 0.12 |  |  | 0.005 | 0.005 | [9 empty] | 1800 |  |  |  | <0.1 | 1.2 | 1.1 | Mineral materials and glass (excluding concrete) ¦ Floorings and surface materials | Mineraali- ja lasituotteet ¦ Lattiapäällysteet ja pintamateriaalit | Mineralmaterial och glas ¦ Golv och ytmaterial | 235.1 Muurauslaastit | EN 998-2 Specification for mortar for masonry. Part 2: Masonry mortar | 2023-06-29 | https://co2data.fi/rakentaminen/#en_id7000000459
7000000987 | 1.01.000 | Phenolic insulation, aluminum foil coating, 20mm | Fenolieriste, alumiinipinnoitettu, 20mm | Fenolisk isolering, aluminiumbeläggning, 20mm | kg CO2e/kg | 4.4 | 4.4 | 3.7 |  |  | 3 | 3 | [9 empty] | 35 |  |  |  | <0.1 | 1.2 | 1.03 | Insulation and water proofing | Lämmön- ja vedeneristys | Isolering och tätning | 271 lämmöneristeet | EN 13166:2013 + A2:2016 Thermal insulation products for buildings. Factory made phenolic foam (PF) products. Specification | 2023-06-29 | https://co2data.fi/rakentaminen/#en_id7000000987
7000000988 | 1.01.000 | Phenolic insulation, aluminum foil coating, 40-200mm | Fenolieriste, alumiinipinnoitettu, 40-200mm | Fenolisk isolering, aluminiumbeläggning, 40-200mm | kg CO2e/kg | 2.8 | 2.8 | 2.3 |  |  | 3 | 3 | [9 empty] | 35 |  |  |  | <0.1 | 1.2 | 1.03 | Insulation and water proofing | Lämmön- ja vedeneristys | Isolering och tätning | 271 lämmöneristeet | EN 13166:2013 + A2:2016 Thermal insulation products for buildings. Factory made phenolic foam (PF) products. Specification | 2023-06-29 | https://co2data.fi/rakentaminen/#en_id7000000988
7000000989 | 1.01.000 | Phenolic insulation, glass tissue coating, 20mm | Fenolieriste, mineraalipinnoitettu, 20mm | Fenolisk isolering, mineralbeläggning, 20mm | kg CO2e/kg | 2.9 | 2.9 | 2.4 |  |  | 3 | 3 | [9 empty] | 35 |  |  |  | <0.1 | 1.2 | 1.03 | Insulation and water proofing | Lämmön- ja vedeneristys | Isolering och tätning | 271 lämmöneristeet | EN 13166:2013 + A2:2016 Thermal insulation products for buildings. Factory made phenolic foam (PF) products. Specification | 2023-06-29 | https://co2data.fi/rakentaminen/#en_id7000000989
7000000990 | 1.01.000 | Phenolic insulation, glass tissue coating, 80-220mm | Fenolieriste, mineraalipinnoitettu, 80-220mm | Fenolisk isolering, mineralbeläggning, 80-220mm | kg CO2e/kg | 2.5 | 2.5 | 2.1 |  |  | 3 | 3 | [9 empty] | 35 |  |  |  | <0.1 | 1.2 | 1.03 | Insulation and water proofing | Lämmön- ja vedeneristys | Isolering och tätning | 271 lämmöneristeet | EN 13166:2013 + A2:2016 Thermal insulation products for buildings. Factory made phenolic foam (PF) products. Specification | 2023-06-29 | https://co2data.fi/rakentaminen/#en_id7000000990
7000000193 | 1.01.000 | Cellulose insulation, loose-fill | Selluvilla, puhallusvilla | Cellull isolering, lösull | kg CO2e/kg | -1.49 | 0.11 | 0.09 | -1.6 |  | 1.62 | 0.02 | 1.6 |  |  |  | -0.016 | -1.6 |  |  |  | 30 |  | 100 | 90 | 0.03 | 1.2 | 1.01 | Insulation and water proofing | Lämmön- ja vedeneristys | Isolering och tätning | 271.2 Luonnonkuitupohjaiset lämmöneristeet | EN 15101-1:2013+A1:2019 Thermal insulation products for buildings - In-situ formed loose fill cellulose (LFCI) products - Part 1: Specification for the products before installation | 2023-06-29 | https://co2data.fi/rakentaminen/#en_id7000000193
7000000194 | 1.01.000 | Cellulose insulation board | Selluvillalevy | Cellull isolering skiva | kg CO2e/kg | -0.6 | 1 | 0.85 | -1.6 |  | 1.62 | 0.02 | 1.6 |  |  |  | -0.016 | -1.6 |  |  |  | 37 |  | 100 | 80 | 0.03 | 1.2 | 1.03 | Insulation and water proofing | Lämmön- ja vedeneristys | Isolering och tätning | 271.212 Levyt ja matot (luonnonkuitupohjaiset) | EN 13171:2012+A1:2015 Thermal insulation products for buildings – factory made wood fibre (WF) products - Specification | 2023-06-29 | https://co2data.fi/rakentaminen/#en_id7000000194
7000000538 | 1.01.000 | Ceramic tile for floors | Keraaminen lattialaatta | Keramiska golvplattor | kg CO2e/kg | 0.66 | 0.66 | 0.55 |  |  | 0.005 | 0.005 | [8 empty] | 20 |  |  |  |  | <0.1 | 1.2 | 1.1 | Floorings and surface materials ¦ Mineral materials and glass (excluding concrete) ¦ Supplementary products | Lattiapäällysteet ja pintamateriaalit ¦ Mineraali- ja lasituotteet ¦ Täydentävät rakennustuotteet | Golv och ytmaterial ¦ Mineralmaterial och glas ¦ Kompletterande produkter | 411 Keraamiset laatat | EN 14411:2016 Ceramic tiles | 2023-06-29 | https://co2data.fi/rakentaminen/#en_id7000000538
7000000539 | 1.01.000 | Ceramic tile for walls | Keraaminen seinälaatta | Keramiska väggplattor | kg CO2e/kg | 0.77 | 0.77 | 0.64 |  |  | 0.005 | 0.005 | [8 empty] | 16 |  |  |  |  | <0.1 | 1.2 | 1.1 | Floorings and surface materials ¦ Mineral materials and glass (excluding concrete) ¦ Supplementary products | Lattiapäällysteet ja pintamateriaalit ¦ Mineraali- ja lasituotteet ¦ Täydentävät rakennustuotteet | Golv och ytmaterial ¦ Mineralmaterial och glas ¦ Kompletterande produkter | 411 Keraamiset laatat | EN 14411:2016 Ceramic tiles | 2023-06-29 | https://co2data.fi/rakentaminen/#en_id7000000539
7000000411 | 1.01.003 | Impregnated timber | Kyllästetty puu | Impregnerat virke | kg CO2e/kg | -1.46 | 0.14 | 0.12 | -1.6 |  | 1.62 | 0.02 | 1.6 |  |  |  | -0.016 | -1.6 |  |  |  | 480 |  | 99 |  | <0.1 | 1.2 | 1.1 | Solid wood ¦ Infra, yard, and foundations | Puutuotteet ¦ Pohja- ja piharakentamisen tuotteet | Massivt trä ¦ Grundläggning och fundament | 243 Kyllästetty puutavara |  | 2023-06-29 | https://co2data.fi/rakentaminen/#en_id7000000411
7000000221 | 1.01.005 | Calcium silicate brick | Kalkkihiekkatiili, kalkkihiekkaharkko | Kalksandsten, kalksandsblock | kg CO2e/kg | 0.16 | 0.16 | 0.13 |  |  | 0.005 | 0.005 | [9 empty] | 1850 |  |  |  | <0.1 | 1.2 | 1.05 | Mineral materials and glass (excluding concrete) | Mineraali- ja lasituotteet | Mineralmaterial och glas | 231.1 Kalkkihiekkatiilet | EN 771-2 + A1 Specification for masonry units. Part 2: Calcium silicate masonry units | 2023-06-29 | https://co2data.fi/rakentaminen/#en_id7000000221
7000000374 | 1.01.003 | Chipboard | Lastulevy | Spånskiva | kg CO2e/kg | -1 | 0.5 | 0.42 | -1.5 |  | 1.518 | 0.018 | 1.5 |  |  |  | -0.015 | -1.5 |  |  |  | 700 |  | 91 |  | <0.1 | 1.2 | 1.05 | Solid wood ¦ Building boards | Puutuotteet ¦ Rakennuslevyt | Massivt trä ¦ Byggskivor | 262.1 Lastulevyt | EN 13986: 2004 + A1 2015 Floor and ceiling panels for buildings. | 2023-06-29 | https://co2data.fi/rakentaminen/#en_id7000000374
7000000377 | 1.01.003 | Chipboard, melamine coated | Lastulevy, melamiinipinnoitettu | Spånskiva, melaminbelagd | kg CO2e/kg | -0.74 | 0.66 | 0.55 | -1.4 |  | 1.418 | 0.018 | 1.4 |  |  |  | -0.014 | -1.4 |  |  |  | 720 |  | 89 |  | <0.1 | 1.2 | 1.05 | Solid wood ¦ Building boards | Puutuotteet ¦ Rakennuslevyt | Massivt trä ¦ Byggskivor | 262.1 Lastulevyt | EN 13986: 2004 + A1 2015 Floor and ceiling panels for buildings. | 2023-06-29 | https://co2data.fi/rakentaminen/#en_id7000000377
7000000418 | 1.01.003 | LVL, laminated veneer lumber for beams, posts, and panels | LVL, viilupuu, pilari- ja palkkirakenteisiin | LVL, faner för pelare och balkar strukturera | kg CO2e/kg | -1.02 | 0.48 | 0.4 | -1.5 |  | 1.519 | 0.019 | 1.5 |  |  |  | -0.015 | -1.5 |  |  |  | 510 |  | 93 |  | <0.1 | 1.2 | 1.05 | Solid wood | Puutuotteet | Massivt trä | 245 Liima- ja kertopuu | EN 14374 Timber structures. Structural laminated veneer lumber. Requirements | 2023-06-29 | https://co2data.fi/rakentaminen/#en_id7000000418
7000000419 | 1.01.003 | LVL, laminated veneer lumber for wall studs | LVL, viilupuu seinärakenteisiin | LVL, faner för innerväggsstruktur | kg CO2e/kg | -1.02 | 0.48 | 0.4 | -1.5 |  | 1.519 | 0.019 | 1.5 |  |  |  | -0.015 | -1.5 |  |  |  | 440 |  | 93 |  | <0.1 | 1.2 | 1.05 | Solid wood | Puutuotteet | Massivt trä | 245 Liima- ja kertopuu | EN 14374 Timber structures. Structural laminated veneer lumber. Requirements | 2023-06-29 | https://co2data.fi/rakentaminen/#en_id7000000419
7000000420 | 1.01.003 | GLVL, multiple glued laminated veneer lumber | Kerrannaisliimattu viilupuu GLVL | GLVL, flerlimmat laminerat fanérvirke | kg CO2e/kg | -0.96 | 0.54 | 0.45 | -1.5 |  | 1.519 | 0.019 | 1.5 |  |  |  | -0.015 | -1.5 |  |  |  | 510 |  | 94 |  | <0.1 | 1.2 | 1.05 | Solid wood | Puutuotteet | Massivt trä | 245 Liima- ja kertopuu | EN 14374 Timber structures. Structural laminated veneer lumber. Requirements | 2023-06-29 | https://co2data.fi/rakentaminen/#en_id7000000420
7000000508 | 1.01.000 | Door, indoor flush door | Laakaovi | Innerdörr | kg CO2e/kg | -0.54 | 0.76 | 0.63 | -1.3 |  | 1.317 | 0.017 | 1.3 |  |  | -0.07 | -0.013 | -1.3 |  |  |  |  | 26 | 83 | 6 | <0.1 | 1.2 | 1.03 | Supplementary products | Täydentävät rakennustuotteet | Kompletterande produkter | 322.1 Puusisäovi |  | 2023-06-29 | https://co2data.fi/rakentaminen/#en_id7000000508
7000000511 | 1.01.000 | Door, outdoor, glass with aluminium frame | Ulko-ovi, lasi alumiinikehyksellä | Ytterdörr, glas med aluminiumkarm | kg CO2e/kg | 4.1 | 4.1 | 3.4 |  |  | 0.016 | 0.016 |  |  |  | -0.67 | [6 empty] | 160 |  |  | <0.1 | 1.2 | 1.03 | Supplementary products | Täydentävät rakennustuotteet | Kompletterande produkter | 321.2 Lasiulko-ovet | EN 14351-1:2006 + A2:2016 Windows and external doorsets. | 2023-06-29 | https://co2data.fi/rakentaminen/#en_id7000000511
7000000382 | 1.01.003 | Plywood, spruce, uncoated | Vaneri, pinnoittamaton havuvaneri | Plywood, barrträ, obelagd | kg CO2e/kg | -1.02 | 0.48 | 0.4 | -1.5 |  | 1.518 | 0.018 | 1.5 |  |  |  | -0.015 | -1.5 |  |  |  | 470 |  | 92 |  | <0.1 | 1.2 | 1.05 | Solid wood ¦ Building boards | Puutuotteet ¦ Rakennuslevyt | Massivt trä ¦ Byggskivor | 262.2 Vanerit | EN 13986+A1 Wood-based panels for use in construction. Characteristics, evaluation of conformity and marking | 2023-06-29 | https://co2data.fi/rakentaminen/#en_id7000000382
7000000385 | 1.01.003 | Plywood, spruce, coated | Vaneri, pinnoitettu havuvaneri | Plywood, barrträ, belagd | kg CO2e/kg | -0.91 | 0.59 | 0.49 | -1.5 |  | 1.518 | 0.018 | 1.5 |  |  |  | -0.015 | -1.5 |  |  |  | 460 |  | 91 |  | <0.1 | 1.2 | 1.05 | Solid wood ¦ Building boards | Puutuotteet ¦ Rakennuslevyt | Massivt trä ¦ Byggskivor | 262.2 Vanerit | EN 13986+A1 Wood-based panels for use in construction. Characteristics, evaluation of conformity and marking | 2023-06-29 | https://co2data.fi/rakentaminen/#en_id7000000385
7000000386 | 1.01.003 | Plywood, birch, uncoated | Vaneri, pinnoittamaton koivuvaneri | Plywood, björk, obelagd | kg CO2e/kg | -0.88 | 0.62 | 0.52 | -1.5 |  | 1.518 | 0.018 | 1.5 |  |  |  | -0.015 | -1.5 |  |  |  | 680 |  | 91 |  | <0.1 | 1.2 | 1.05 | Solid wood ¦ Building boards | Puutuotteet ¦ Rakennuslevyt | Massivt trä ¦ Byggskivor | 262.2 Vanerit | EN 13986+A1 Wood-based panels for use in construction. Characteristics, evaluation of conformity and marking | 2023-06-29 | https://co2data.fi/rakentaminen/#en_id7000000386
7000000387 | 1.01.003 | Plywood, birch, coated | Vaneri, pinnoitettu koivuvaneri | Plywood, björk, belagd | kg CO2e/kg | -0.69 | 0.71 | 0.59 | -1.4 |  | 1.418 | 0.018 | 1.4 |  |  |  | -0.014 | -1.4 |  |  |  | 680 |  | 88 |  | <0.1 | 1.2 | 1.05 | Solid wood ¦ Building boards | Puutuotteet ¦ Rakennuslevyt | Massivt trä ¦ Byggskivor | 262.2 Vanerit | EN 13986+A1 Wood-based panels for use in construction. Characteristics, evaluation of conformity and marking | 2023-06-29 | https://co2data.fi/rakentaminen/#en_id7000000387
7000000363 | 1.01.003 | Stabilizer, lime -cement, KC50 general | Stabilointiaine, kalkki-sementti, KC50, yleinen | Stabilisator, kalkcement, KC50, generell | kg CO2e/kg | 1 | 1 | 0.84 |  |  | 0.005 | 0.005 | [13 empty] | <0.1 | 1.2 | 1.05 | Infra, yard, and foundations | Pohja- ja piharakentamisen tuotteet | Grundläggning och fundament | 123 Maaperän lujitustuotteet |  | 2023-06-29 | https://co2data.fi/rakentaminen/#en_id7000000363
7000000364 | 1.01.003 | Stabilizer, lime -cement with secondary raw material, POZ | Stabilointiaine, kalkki-sementti, sivutuotteita, POZ | Stabilisator, kalkcement, biproduct, POZ | kg CO2e/kg | 0.67 | 0.67 | 0.56 |  |  | 0.005 | 0.005 | [12 empty] | 33 | <0.1 | 1.2 | 1.05 | Infra, yard, and foundations | Pohja- ja piharakentamisen tuotteet | Grundläggning och fundament | 123 Maaperän lujitustuotteet |  | 2023-06-29 | https://co2data.fi/rakentaminen/#en_id7000000364
7000000365 | 1.01.003 | Stabilizer, lime -cement, KC30 for harder soil, KC30 | Stabilointiaine, kalkki-sementti, KC30 vaativiin kohteisiin | Stabilisator, kalkcement, KC30 för krävande förhållanden | kg CO2e/kg | 0.84 | 0.84 | 0.7 |  |  | 0.005 | 0.005 | [13 empty] | <0.1 | 1.2 | 1.05 | Infra, yard, and foundations | Pohja- ja piharakentamisen tuotteet | Grundläggning och fundament | 123 Maaperän lujitustuotteet |  | 2023-06-29 | https://co2data.fi/rakentaminen/#en_id7000000365
7000000366 | 1.01.003 | Stabilizer, lime-cement-gypsum with secondary raw material, for problematic soil | Stabilointiaine, kalkki-sementti-kipsi, sivutuotteita, hyvin vaativiin kohteisiin | Stabilisator, kalk-cement-gips, biproduct, för särskilt krävande förhållanden | kg CO2e/kg | 0.29 | 0.29 | 0.24 |  |  | 0.005 | 0.005 | [12 empty] | 33 | <0.1 | 1.2 | 1.05 | Infra, yard, and foundations | Pohja- ja piharakentamisen tuotteet | Grundläggning och fundament | 123 Maaperän lujitustuotteet |  | 2023-06-29 | https://co2data.fi/rakentaminen/#en_id7000000366
7000000367 | 1.01.003 | Stabilizer, cement | Stabilointiaine, sementti | Stabilisator, cement | kg CO2e/kg | 0.36 | 0.36 | 0.3 |  |  | 0.005 | 0.005 | [13 empty] | <0.1 | 1.2 | 1.05 | Infra, yard, and foundations | Pohja- ja piharakentamisen tuotteet | Grundläggning och fundament | 123 Maaperän lujitustuotteet |  | 2023-06-29 | https://co2data.fi/rakentaminen/#en_id7000000367
7000000381 | 1.01.003 | OSB panel | OSB-levy | OSB skiva | kg CO2e/kg | -1.16 | 0.34 | 0.28 | -1.5 |  | 1.519 | 0.019 | 1.5 |  |  |  | -0.015 | -1.5 |  |  |  | 610 |  | 91 |  | <0.1 | 1.2 | 1.05 | Solid wood ¦ Building boards | Puutuotteet ¦ Rakennuslevyt | Massivt trä ¦ Byggskivor | 262.3 OSB-levyt | EN-300 Oriented Strand Boards (OSB) | 2023-06-29 | https://co2data.fi/rakentaminen/#en_id7000000381
7000000292 | 1.01.000 | Stainless steel sheet | Ruostumaton teräslevy | Rostfritt stålplåt | kg CO2e/kg | 4.1 | 4.1 | 3.4 |  |  | 0.002 | 0.002 |  |  |  | -1.3 | [5 empty] | 7900 |  |  | 65 | <0.1 | 1.2 | 1.03 | Steel and other metals | Teräs- ja metallituotteet | Stål och metaller | 221.36 Ruostumattomat teräslevyt | EN 10088-4 Stainless steels. Part 4: Technical delivery conditions for sheet/plate and strip of corrosion resisting steels for construction purposes | 2023-06-29 | https://co2data.fi/rakentaminen/#en_id7000000292
7000000293 | 1.01.000 | Stainless steel rebar | Ruostumaton terästanko | Rostfritt stålstång | kg CO2e/kg | 4.6 | 4.6 | 3.8 |  |  | 0.002 | 0.002 |  |  |  | -1.3 | [5 empty] | 7900 |  |  | 72 |  | 1.2 | 1.03 | Steel and other metals ¦ Concrete | Teräs- ja metallituotteet ¦ Betonituotteet | Stål och metaller ¦ Betong | 211.1 Pyörö-teräkset | EN 10088-5 Stainless steels. Part 5: Technical delivery conditions for bars, rods, wire, sections and bright products of corrosion resisting steels for construction purposes | 2023-06-29 | https://co2data.fi/rakentaminen/#en_id7000000293
7000000294 | 1.01.000 | Stainless steel tube | Ruostumaton teräsputki | Rostfritt stålrör | kg CO2e/kg | 4.3 | 4.3 | 3.6 |  |  | 0.002 | 0.002 |  |  |  | -1.3 | [5 empty] | 7900 |  |  | 86 | <0.1 | 1.2 | 1.03 | Steel and other metals ¦ HVAC products and electrical installations | Teräs- ja metallituotteet ¦ Talotekniset tuotteet | Stål och metaller ¦ VVS-produkter och elektriska installationer | 221 Terästuotteet | EN 10088-5 Stainless steels. Part 5: Technical delivery conditions for bars, rods, wire, sections and bright products of corrosion resisting steels for construction purposes | 2023-06-29 | https://co2data.fi/rakentaminen/#en_id7000000294
7000000532 | 1.01.003 | Flooring, parquet | Parkettilattia | Parkettgolv | kg CO2e/kg | -0.55 | 0.95 | 0.79 | -1.5 |  | 1.519 | 0.019 | 1.5 |  |  |  | -0.015 | -1.5 |  |  | 9 | 610 |  | 94 |  | <0.1 | 1.2 | 1.05 | Floorings and surface materials ¦ Supplementary products | Lattiapäällysteet ja pintamateriaalit ¦ Täydentävät rakennustuotteet | Golv och ytmaterial ¦ Kompletterande produkter | 421.3 Parketti | EN 14342 Wood flooring | 2023-06-29 | https://co2data.fi/rakentaminen/#en_id7000000532
7000000522 | 1.01.000 | Partition wall, glass with aluminium frame | Lasinen väliseinä alumiinikehyksellä | Glas-aluminium skiljevägg | kg CO2e/kg | 3.1 | 3.1 | 2.6 |  |  | 0.02 | 0.02 |  |  |  | -0.0017 | [6 empty] | 110 |  |  | <0.1 | 1.2 | 1.03 | Supplementary products | Täydentävät rakennustuotteet | Kompletterande produkter | 342.3 Lasiset, kevyet väliseinäjärjestelmät |  | 2023-06-29 | https://co2data.fi/rakentaminen/#en_id7000000522
7000000523 | 1.01.000 | Partition wall, glass with wooden frame | Lasinen väliseinä puukehyksellä | Glass-trä skiljevägg | kg CO2e/kg | 1.75 | 2.3 | 1.9 | -0.55 |  | 0.57 | 0.02 | 0.55 |  |  |  | -0.0055 | -0.55 |  |  |  |  | 167 | 34 |  | <0.1 | 1.2 | 1.03 | Supplementary products | Täydentävät rakennustuotteet | Kompletterande produkter | 342.3 Lasiset, kevyet väliseinäjärjestelmät |  | 2023-06-29 | https://co2data.fi/rakentaminen/#en_id7000000523
7000000493 | 1.01.002 | Passenger elevator | Henkilöhissi | Hiss | kg CO2e/kg | 3.693 | 3.7 | 3.1 | -0.007 |  | 0.041 | 0.034 | 0.007 |  |  | -0.91 | -7e-05 | -0.007 | -0.006 |  |  |  | 2872 |  | 22 | <0.1 | 1.2 | 1.01 | HVAC products and electrical installations | Talotekniset tuotteet | VVS-produkter och elektriska installationer | 661 Hissi | EN 81-20 Safety rules for the construction and installation of lifts. Part 20: Passenger and goods passenger lifts | 2024-05-30 | https://co2data.fi/rakentaminen/#en_id7000000493
7000000259 | 1.01.000 | XPS-insulation | XPS-eriste | XPS-isolering | kg CO2e/kg | 3.1 | 3.1 | 2.6 |  |  | 3 | 3 | [9 empty] | 32 |  |  |  | <0.1 | 1.2 | 1.03 | Insulation and water proofing | Lämmön- ja vedeneristys | Isolering och tätning | 271.41 XPS-eristeet | SFS-EN 13164 Thermal insulation products for buildings. Factory made extruded polystyrene foam (XPS) products. Specification. | 2023-06-29 | https://co2data.fi/rakentaminen/#en_id7000000259
7000000572 | 1.01.000 | Natural stone, tile for facades and floors | Luonnonkivi, laatta julkisivuihin ja lattioihin | Natursten, platta för fasader och golv | kg CO2e/kg | 0.37 | 0.37 | 0.31 |  |  | 0.0025 | 0.0025 |  |  | 0.19 | [6 empty] | 2700 |  |  |  |  | 1.2 | 1.05 | Floorings and surface materials | Lattiapäällysteet ja pintamateriaalit | Golv och ytmaterial | 153 Päällystekivet ja -laatat | EN 12058:2005 Natural stone products. Slabs for floors and stairs | 2023-06-29 | https://co2data.fi/rakentaminen/#en_id7000000572
7000000573 | 1.01.000 | Natural stone, slate for facades and yard | Luonnonkivi, liuskekivi julkisivuihin ja pihoille | Natursten, skiffersten för fasader och gårdar | kg CO2e/kg | 0.035 | 0.035 | 0.029 |  |  | 0.0025 | 0.0025 |  |  | 0.017 | [6 empty] | 2700 |  |  |  |  | 1.2 | 1.05 | Infra, yard, and foundations ¦ Floorings and surface materials | Pohja- ja piharakentamisen tuotteet ¦ Lattiapäällysteet ja pintamateriaalit | Grundläggning och fundament ¦ Golv och ytmaterial | 153.3 Luonnokivilaatat | EN 1342:2013 Sets of natural stone for external paving | 2023-06-29 | https://co2data.fi/rakentaminen/#en_id7000000573
7000000574 | 1.01.000 | Natural stone, rectangular paving stone | Luonnonkivi, katukivi | Natursten, gatsten | kg CO2e/kg | 0.06 | 0.06 | 0.05 |  |  | 0.0025 | 0.0025 |  |  | 0.03 | [6 empty] | 2700 |  |  |  |  | 1.2 | 1.05 | Infra, yard, and foundations | Pohja- ja piharakentamisen tuotteet | Grundläggning och fundament | 153.4 Katukivet (luonnonkivi) | EN 1342:2013 Sets of natural stone for external paving | 2023-06-29 | https://co2data.fi/rakentaminen/#en_id7000000574
7000000575 | 1.01.000 | Natural stone, solid curb stone | Luonnonkivi, reunakivi | Natursten, kantsten | kg CO2e/kg | 0.12 | 0.12 | 0.1 |  |  | 0.0025 | 0.0025 |  |  | 0.06 | [6 empty] | 2700 |  |  |  |  | 1.2 | 1.05 | Infra, yard, and foundations | Pohja- ja piharakentamisen tuotteet | Grundläggning och fundament | 152.2 Reunakivet (luonnonkivi) | EN 12058:2005 Natural stone products. Slabs for floors and stairs | 2023-06-29 | https://co2data.fi/rakentaminen/#en_id7000000575
7000000458 | 1.01.002 | Kitchen sink | Keittiön pesuallas | Diskbänk | kg CO2e/kg | 4 | 4 | 3.3 |  |  | 0.095 | 0.095 | [10 empty] | 5 |  | 60 | <0.1 | 1.2 | 1.03 | HVAC products and electrical installations | Talotekniset tuotteet | VVS-produkter och elektriska installationer | 522.5 Keittiöaltaat ja pesupöytälevyt | EN 13310:2015 Kitchen sinks | 2024-05-30 | https://co2data.fi/rakentaminen/#en_id7000000458
7000000430 | 1.01.000 | Thermally toughened glass | Lämpökarkaistu lasi | Termiskt härdat glas | kg CO2e/kg | 1.9 | 1.9 | 1.6 |  |  | 0.02 | 0.02 | [9 empty] | 2500 |  |  | 5 | <0.1 | 1.2 | 1.03 | Mineral materials and glass (excluding concrete) ¦ Supplementary products | Mineraali- ja lasituotteet ¦ Täydentävät rakennustuotteet | Mineralmaterial och glas ¦ Kompletterande produkter | 332 Lasitusjärjestelmät | EN 12150-2 Glass in building - Thermally toughened soda lime silicate safety glass - Part 2: Evaluation of conformity/Product standard | 2023-06-29 | https://co2data.fi/rakentaminen/#en_id7000000430
7000000432 | 1.01.000 | Laminated glass | Laminoitu lasi | Lamellglas | kg CO2e/kg | 2 | 2 | 1.7 |  |  | 0.02 | 0.02 | [9 empty] | 2500 |  |  | 5 | <0.1 | 1.2 | 1.03 | Mineral materials and glass (excluding concrete) ¦ Supplementary products | Mineraali- ja lasituotteet ¦ Täydentävät rakennustuotteet | Mineralmaterial och glas ¦ Kompletterande produkter | 332 Lasitusjärjestelmät | EN 14449 Glass in building. Laminated glass and laminated safety glass. Evaluation of conformity/Product standard | 2023-06-29 | https://co2data.fi/rakentaminen/#en_id7000000432
7000000446 | 1.01.000 | Insulating glass unit | Eristyslasi | Isolerruta | kg CO2e/kg | 2 | 2 | 1.7 |  |  | 0.02 | 0.02 | [9 empty] | 2500 |  |  | 5 | <0.1 | 1.2 | 1.03 | Mineral materials and glass (excluding concrete) ¦ Supplementary products | Mineraali- ja lasituotteet ¦ Täydentävät rakennustuotteet | Mineralmaterial och glas ¦ Kompletterande produkter | 332 Lasitusjärjestelmät | EN 1279 Glass in building. Insulating glass units | 2023-06-29 | https://co2data.fi/rakentaminen/#en_id7000000446
7000000390 | 1.01.003 | Sawn timber | Sahatavara | Sågad trä | kg CO2e/kg | -1.52 | 0.08 | 0.067 | -1.6 |  | 1.62 | 0.02 | 1.6 |  |  |  | -0.016 | -1.6 |  |  |  | 487 |  | 100 |  |  | 1.2 | 1.1 | Solid wood ¦ Infra, yard, and foundations | Puutuotteet ¦ Pohja- ja piharakentamisen tuotteet | Massivt trä ¦ Grundläggning och fundament | 241 Sahatavara | EN 14081-1 + A1 Timber structures. Strength graded structural timber with rectangular cross section. Part 1: General requirements | 2023-06-29 | https://co2data.fi/rakentaminen/#en_id7000000390
7000000391 | 1.01.003 | Sawn timber, planed | Höylätavara | Hyvlat virke | kg CO2e/kg | -1.506 | 0.094 | 0.078 | -1.6 |  | 1.62 | 0.02 | 1.6 |  |  |  | -0.016 | -1.6 |  |  |  | 469 |  | 100 |  |  | 1.2 | 1.1 | Solid wood ¦ Infra, yard, and foundations | Puutuotteet ¦ Pohja- ja piharakentamisen tuotteet | Massivt trä ¦ Grundläggning och fundament | 242 Höylätavara | EN 14915 Solid wood panelling and cladding. Characteristics, evaluation of conformity and marking | 2023-06-29 | https://co2data.fi/rakentaminen/#en_id7000000391
7000000487 | 1.01.002 | Solar thermal collector, flat plate | Aurinkolämpökeräin | Solvärmefångare | kg CO2e/kg | 6.2 | 6.2 | 5.2 |  |  | 0.0079 | 0.0079 |  |  |  | -2 |  |  |  |  | 18 |  |  |  |  | <0.1 | 1.2 | 1.01 | HVAC products and electrical installations | Talotekniset tuotteet | VVS-produkter och elektriska installationer | 612.16 Aurinkolämmityslaitteet |  | 2024-05-30 | https://co2data.fi/rakentaminen/#en_id7000000487
7000000483 | 1.01.002 | Solar panel, monocrystalline | Aurinkopaneeli | Solpanel | kg CO2e/kg | 11 | 11 | 9 |  |  | 0.4 | 0.4 |  |  |  | -0.51 | [6 empty] | 20 |  | 5 | <0.1 | 1.2 | 1.01 | HVAC products and electrical installations | Talotekniset tuotteet | VVS-produkter och elektriska installationer | 642 Aurinkoenergiatuotteet | EN 12975 Thermal solar systems and components – Solar collectors | 2024-05-30 | https://co2data.fi/rakentaminen/#en_id7000000483
7000000471 | 1.01.002 | Sprinkler system, pipes | Sprinkler-järjestelmän johdot | Sprinklersystemrör | kg CO2e/kg | 4.1 | 4.1 | 3.4 |  |  | 0.002 | 0.002 |  |  |  | -1.3 | [5 empty] | 7850 |  |  | 20 | <0.1 | 1.2 | 1.03 | HVAC products and electrical installations | Talotekniset tuotteet | VVS-produkter och elektriska installationer | 617.11 Sprinklerilaitteisto | EN 12259 Fixed firefighting systems components for sprinkler and waterspray systems - Part 1:Sprinklers | 2024-05-30 | https://co2data.fi/rakentaminen/#en_id7000000471
7000000301 | 1.01.000 | Steel rebar for concrete reinforcement | Teräsraudoite betonirakenteisiin | Stålarmering för betongkonstruktioner | kg CO2e/kg | 0.67 | 0.67 | 0.56 |  |  | 0.002 | 0.002 |  |  |  | -1.3 | [5 empty] | 7850 |  |  | 100 |  | 1.2 | 1.05 | Steel and other metals ¦ Concrete | Teräs- ja metallituotteet ¦ Betonituotteet | Stål och metaller ¦ Betong | 221.1 Rakennusosat (teräs) | EN 10219 Cold formed welded structural hollow sections of non-alloy and fine grain steel | 2023-06-29 | https://co2data.fi/rakentaminen/#en_id7000000301
7000000302 | 1.01.000 | Steel wire for concrete reinforcement | Teräslanka jännebetonirakenteiden punoksiin | Ståltråd för spännarmering | kg CO2e/kg | 1.2 | 1.2 | 1 |  |  | 0.002 | 0.002 |  |  |  | -1.3 | [5 empty] | 7850 |  |  | 100 |  | 1.2 | 1.03 | Steel and other metals ¦ Concrete | Teräs- ja metallituotteet ¦ Betonituotteet | Stål och metaller ¦ Betong | 221.1 Rakennusosat (teräs) | EN 10219 Cold formed welded structural hollow sections of non-alloy and fine grain steel | 2023-06-29 | https://co2data.fi/rakentaminen/#en_id7000000302
7000000543 | 1.01.000 | Textile flooring, polyamide | Tekstiililattia, polyamidi | Textilgolv, polyamid | kg CO2e/kg | 6.5 | 6.5 | 5.4 |  |  | 3 | 3 | [8 empty] | 3 |  |  |  |  | <0.1 | 1.2 | 1.05 | Floorings and surface materials ¦ Supplementary products | Lattiapäällysteet ja pintamateriaalit ¦ Täydentävät rakennustuotteet | Golv och ytmaterial ¦ Kompletterande produkter | 425 Tekstiilipäällysteet | EN 1307:2014 Textile floor coverings | 2023-06-29 | https://co2data.fi/rakentaminen/#en_id7000000543
7000000426 | 1.01.002 | Air exchanger with heat recovery | Ilmanvaihtokone lämmön talteenotolla | Luftväxlare med luftvärmeväxlare | kg CO2e/kg | 4.2 | 4.2 | 3.5 |  |  | 0.007 | 0.007 |  |  |  | -1.5 | [6 empty] | 477 |  | 13 | <0.1 | 1.2 | 1.01 | HVAC products and electrical installations | Talotekniset tuotteet | VVS-produkter och elektriska installationer | 614.24 Lämmöntalteenottolaitteet | EN 13053 Ventilation for buildings | 2024-05-30 | https://co2data.fi/rakentaminen/#en_id7000000426
7000000465 | 1.01.004 | Drinking water pipe, PEX | Juomavesiputki, PEX | Dricksvattenrör, PEX | kg CO2e/kg | 3.8 | 3.8 | 3.2 |  |  | 3 | 3 | [7 empty] | 0.35 |  | 938 |  |  |  | <0.1 | 1.2 | 1.03 | HVAC products and electrical installations | Talotekniset tuotteet | VVS-produkter och elektriska installationer | 143 Käyttövesiputket | EN 15875-3:2003 Plastics piping systems for hot and cold water installations | 2024-05-30 | https://co2data.fi/rakentaminen/#en_id7000000465
7000000552 | 1.01.000 | Chimney element, steel | Teräshormi | Stålskorsten | kg CO2e/kg | 5.8 | 5.8 | 4.8 |  |  | 0.00091 | 0.00091 |  |  |  | -0.61 |  |  |  | 7 |  |  |  |  | 22 | <0.1 | 1.2 | 1.01 | Supplementary products | Täydentävät rakennustuotteet | Kompletterande produkter | 373.1 Savuhormit | EN 1856-1:2009 Chimneys. Requirements for metal chimneys | 2023-06-29 | https://co2data.fi/rakentaminen/#en_id7000000552
7000000435 | 1.01.002 | Water pump | Vesipumppu | Vattenpump | kg CO2e/kg | 7.2 | 7.2 | 6 |  |  | 0.59 | 0.59 |  |  |  | -1.4 | [6 empty] | 6.5 |  | 50 | <0.1 | 1.2 | 1.01 | HVAC products and electrical installations | Talotekniset tuotteet | VVS-produkter och elektriska installationer | 613.15 Vesipumput ja -pumppaamot | EN 16480 Pumps Minimum required efficiency of rotodynamic water pumps | 2024-05-30 | https://co2data.fi/rakentaminen/#en_id7000000435
7000001045 | 1.01.002 | Electrical cable, medium voltage | Sähkökaapeli, keskijännite | El kabel, mellanspänning | kg CO2e/kg | 6.5 | 6.5 | 5.4 |  |  | 1.6 | 1.6 |  |  |  | -1.6 |  |  |  | 4 | [5 empty] | <0.1 | 1.2 | 1.03 | HVAC products and electrical installations | Talotekniset tuotteet | VVS-produkter och elektriska installationer | 621 Johtimet ja johdot | SFS-EN 61936-1 Power installations exceeding 1 kV a.c. - Part 1: Common rules | 2024-05-30 | https://co2data.fi/rakentaminen/#en_id7000001045
7000000480 | 1.01.002 | Electrical cable, low voltage | Sähkökaapeli, matalajännite | El kabel, låg spanning | kg CO2e/kg | 6.4 | 6.4 | 5.3 |  |  | 1.5 | 1.5 |  |  |  | -1.5 |  |  |  | 0.13 | [5 empty] | <0.1 | 1.2 | 1.03 | HVAC products and electrical installations | Talotekniset tuotteet | VVS-produkter och elektriska installationer | 621 Johtimet ja johdot | EN 50525 Electric cables. Low voltage energy cables of rated voltages up to and including 450/750 V | 2024-05-30 | https://co2data.fi/rakentaminen/#en_id7000000480
7000000320 | 1.01.004 | Ready-mix concrete, C20/25, GWP.REF | Valmisbetoni, C20/25, GWP.REF | Fabriksbetong, C20/25, GWP.REF | kg CO2e/kg | 0.11 | 0.11 | 0.088 |  |  | 0.006 | 0.006 | [6 empty] | -0.022 |  |  | 2400 |  |  |  | <0.1 | 1.2 | 1.05 | Concrete | Betonituotteet | Betong | 213 Valmisbetonit | EN 206:2013+A1:2016 Concrete - Specification, performance, production and conformity. | 2023-06-29 | https://co2data.fi/rakentaminen/#en_id7000000320
7000000321 | 1.01.004 | Ready-mix concrete, C25/30, GWP.REF | Valmisbetoni, C25/30, GWP.REF | Fabriksbetong, C25/30, GWP.REF | kg CO2e/kg | 0.12 | 0.12 | 0.096 |  |  | 0.006 | 0.006 | [6 empty] | -0.022 |  |  | 2400 |  |  |  | <0.1 | 1.2 | 1.05 | Concrete | Betonituotteet | Betong | 213 Valmisbetonit | EN 206:2013+A1:2016 Concrete - Specification, performance, production and conformity. | 2023-06-29 | https://co2data.fi/rakentaminen/#en_id7000000321
7000000322 | 1.01.004 | Ready-mix concrete, C30/37, GWP.REF | Valmisbetoni, C30/37, GWP.REF | Fabriksbetong, C30/37, GWP.REF | kg CO2e/kg | 0.13 | 0.13 | 0.11 |  |  | 0.006 | 0.006 | [6 empty] | -0.022 |  |  | 2400 |  |  |  | <0.1 | 1.2 | 1.05 | Concrete | Betonituotteet | Betong | 213 Valmisbetonit | EN 206:2013+A1:2016 Concrete - Specification, performance, production and conformity. | 2023-06-29 | https://co2data.fi/rakentaminen/#en_id7000000322
7000000323 | 1.01.004 | Ready-mix concrete, C30/37, air-entrained, GWP.REF | Valmisbetoni, C30/37, huokostettu, GWP.REF | Fabriksbetong, C30/37, porös, GWP.REF | kg CO2e/kg | 0.16 | 0.16 | 0.13 |  |  | 0.006 | 0.006 | [6 empty] | -0.022 |  |  | 2275 |  |  |  | <0.1 | 1.2 | 1.05 | Concrete | Betonituotteet | Betong | 213 Valmisbetonit | EN 206:2013+A1:2016 Concrete - Specification, performance, production and conformity. | 2023-06-29 | https://co2data.fi/rakentaminen/#en_id7000000323
7000000326 | 1.01.004 | Ready-mix concrete, C20/25, GWP.70 | Valmisbetoni, C20/25, GWP.70 | Fabriksbetong, C20/25, GWP.70 | kg CO2e/kg | 0.072 | 0.072 | 0.06 |  |  | 0.006 | 0.006 | [6 empty] | -0.022 |  |  | 2400 |  |  |  | <0.1 | 1.2 | 1.05 | Concrete | Betonituotteet | Betong | 213 Valmisbetonit | EN 206:2013+A1:2016 Concrete - Specification, performance, production and conformity. | 2023-06-29 | https://co2data.fi/rakentaminen/#en_id7000000326
7000001010 | 1.01.004 | Ready-mix concrete, C35/45, GWP.REF | Valmisbetoni, C35/45, GWP.REF | Fabriksbetong, C35/45, GWP.REF | kg CO2e/kg | 0.14 | 0.14 | 0.12 |  |  | 0.006 | 0.006 | [6 empty] | -0.022 |  |  | 2400 |  |  |  | <0.1 | 1.2 | 1.05 | Concrete | Betonituotteet | Betong | 213 Valmisbetonit | EN 206:2013+A1:2016 Concrete - Specification, performance, production and conformity. | 2023-06-29 | https://co2data.fi/rakentaminen/#en_id7000001010
7000001011 | 1.01.004 | Ready-mix concrete, C45/55, GWP.REF | Valmisbetoni, C45/55, GWP.REF | Fabriksbetong, C45/55, GWP.REF | kg CO2e/kg | 0.16 | 0.16 | 0.13 |  |  | 0.006 | 0.006 | [6 empty] | -0.022 |  |  | 2400 |  |  |  | <0.1 | 1.2 | 1.05 | Concrete | Betonituotteet | Betong | 213 Valmisbetonit | EN 206:2013+A1:2016 Concrete - Specification, performance, production and conformity. | 2023-06-29 | https://co2data.fi/rakentaminen/#en_id7000001011
7000001012 | 1.01.004 | Ready-mix concrete, C50/60, GWP.REF | Valmisbetoni, C50/60, GWP.REF | Fabriksbetong, C50/60, GWP.REF | kg CO2e/kg | 0.17 | 0.17 | 0.14 |  |  | 0.006 | 0.006 | [6 empty] | -0.022 |  |  | 2400 |  |  |  | <0.1 | 1.2 | 1.05 | Concrete | Betonituotteet | Betong | 213 Valmisbetonit | EN 206:2013+A1:2016 Concrete - Specification, performance, production and conformity. | 2023-06-29 | https://co2data.fi/rakentaminen/#en_id7000001012
7000001013 | 1.01.004 | Ready-mix concrete, C35/45, air-entrained, GWP.REF | Valmisbetoni, C35/45, huokostettu, GWP.REF | Fabriksbetong, C35/45, porös, GWP.REF | kg CO2e/kg | 0.18 | 0.18 | 0.15 |  |  | 0.006 | 0.006 | [6 empty] | -0.022 |  |  | 2275 |  |  |  | <0.1 | 1.2 | 1.05 | Concrete | Betonituotteet | Betong | 213 Valmisbetonit | EN 206:2013+A1:2016 Concrete - Specification, performance, production and conformity. | 2023-06-29 | https://co2data.fi/rakentaminen/#en_id7000001013
7000001014 | 1.01.004 | Ready-mix concrete, C45/55, air-entrained, GWP.REF | Valmisbetoni, C45/55, huokostettu, GWP.REF | Fabriksbetong, C45/55, porös, GWP.REF | kg CO2e/kg | 0.2 | 0.2 | 0.17 |  |  | 0.006 | 0.006 | [6 empty] | -0.022 |  |  | 2275 |  |  |  | <0.1 | 1.2 | 1.05 | Concrete | Betonituotteet | Betong | 213 Valmisbetonit | EN 206:2013+A1:2016 Concrete - Specification, performance, production and conformity. | 2023-06-29 | https://co2data.fi/rakentaminen/#en_id7000001014
7000001015 | 1.01.004 | Ready-mix concrete, C50/60, air-entrained, GWP.REF | Valmisbetoni, C50/60, huokostettu, GWP.REF | Fabriksbetong, C50/60, porös, GWP.REF | kg CO2e/kg | 0.2 | 0.2 | 0.17 |  |  | 0.006 | 0.006 | [6 empty] | -0.022 |  |  | 2275 |  |  |  | <0.1 | 1.2 | 1.05 | Concrete | Betonituotteet | Betong | 213 Valmisbetonit | EN 206:2013+A1:2016 Concrete - Specification, performance, production and conformity. | 2023-06-29 | https://co2data.fi/rakentaminen/#en_id7000001015
7000001016 | 1.01.004 | Ready-mix concrete, C25/30, GWP.70 | Valmisbetoni, C25/30, GWP.70 | Fabriksbetong, C25/30, GWP.70 | kg CO2e/kg | 0.08 | 0.08 | 0.067 |  |  | 0.006 | 0.006 | [6 empty] | -0.022 |  |  | 2400 |  |  |  | <0.1 | 1.2 | 1.05 | Concrete | Betonituotteet | Betong | 213 Valmisbetonit | EN 206:2013+A1:2016 Concrete - Specification, performance, production and conformity. | 2023-06-29 | https://co2data.fi/rakentaminen/#en_id7000001016
7000001017 | 1.01.004 | Ready-mix concrete, C30/37, GWP.70 | Valmisbetoni, C30/37, GWP.70 | Fabriksbetong, C30/37, GWP.70 | kg CO2e/kg | 0.09 | 0.09 | 0.075 |  |  | 0.006 | 0.006 | [6 empty] | -0.022 |  |  | 2400 |  |  |  | <0.1 | 1.2 | 1.05 | Concrete | Betonituotteet | Betong | 213 Valmisbetonit | EN 206:2013+A1:2016 Concrete - Specification, performance, production and conformity. | 2023-06-29 | https://co2data.fi/rakentaminen/#en_id7000001017
7000001018 | 1.01.004 | Ready-mix concrete, C35/45, GWP.70 | Valmisbetoni, C35/45, GWP.70 | Fabriksbetong, C35/45, GWP.70 | kg CO2e/kg | 0.1 | 0.1 | 0.083 |  |  | 0.006 | 0.006 | [6 empty] | -0.022 |  |  | 2400 |  |  |  | <0.1 | 1.2 | 1.05 | Concrete | Betonituotteet | Betong | 213 Valmisbetonit | EN 206:2013+A1:2016 Concrete - Specification, performance, production and conformity. | 2023-06-29 | https://co2data.fi/rakentaminen/#en_id7000001018
7000001019 | 1.01.004 | Ready-mix concrete, C45/55, GWP.70 | Valmisbetoni, C45/55, GWP.70 | Fabriksbetong, C45/55, GWP.70 | kg CO2e/kg | 0.11 | 0.11 | 0.094 |  |  | 0.006 | 0.006 | [6 empty] | -0.022 |  |  | 2400 |  |  |  | <0.1 | 1.2 | 1.05 | Concrete | Betonituotteet | Betong | 213 Valmisbetonit | EN 206:2013+A1:2016 Concrete - Specification, performance, production and conformity. | 2023-06-29 | https://co2data.fi/rakentaminen/#en_id7000001019
7000001020 | 1.01.004 | Ready-mix concrete, C50/60, GWP.70 | Valmisbetoni, C50/60, GWP.70 | Fabriksbetong, C50/60, GWP.70 | kg CO2e/kg | 0.12 | 0.12 | 0.1 |  |  | 0.006 | 0.006 | [6 empty] | -0.022 |  |  | 2400 |  |  |  | <0.1 | 1.2 | 1.05 | Concrete | Betonituotteet | Betong | 213 Valmisbetonit | EN 206:2013+A1:2016 Concrete - Specification, performance, production and conformity. | 2023-06-29 | https://co2data.fi/rakentaminen/#en_id7000001020
7000001021 | 1.01.004 | Ready-mix concrete, C30/37, air-entrained, GWP.70 | Valmisbetoni, C30/37, huokostettu, GWP.70 | Fabriksbetong, C30/37, porös, GWP.70 | kg CO2e/kg | 0.11 | 0.11 | 0.09 |  |  | 0.006 | 0.006 | [6 empty] | -0.022 |  |  | 2275 |  |  |  | <0.1 | 1.2 | 1.05 | Concrete | Betonituotteet | Betong | 213 Valmisbetonit | EN 206:2013+A1:2016 Concrete - Specification, performance, production and conformity. | 2023-06-29 | https://co2data.fi/rakentaminen/#en_id7000001021
7000001022 | 1.01.004 | Ready-mix concrete, C35/45, air-entrained, GWP.70 | Valmisbetoni, C35/45, huokostettu, GWP.70 | Fabriksbetong, C35/45, porös, GWP.70 | kg CO2e/kg | 0.12 | 0.12 | 0.1 |  |  | 0.006 | 0.006 | [6 empty] | -0.022 |  |  | 2275 |  |  |  | <0.1 | 1.2 | 1.05 | Concrete | Betonituotteet | Betong | 213 Valmisbetonit | EN 206:2013+A1:2016 Concrete - Specification, performance, production and conformity. | 2023-06-29 | https://co2data.fi/rakentaminen/#en_id7000001022
7000001023 | 1.01.004 | Ready-mix concrete, C45/55, air-entrained, GWP.70 | Valmisbetoni, C45/55, huokostettu, GWP.70 | Fabriksbetong, C45/55, porös, GWP.70 | kg CO2e/kg | 0.14 | 0.14 | 0.12 |  |  | 0.006 | 0.006 | [6 empty] | -0.022 |  |  | 2275 |  |  |  | <0.1 | 1.2 | 1.05 | Concrete | Betonituotteet | Betong | 213 Valmisbetonit | EN 206:2013+A1:2016 Concrete - Specification, performance, production and conformity. | 2023-06-29 | https://co2data.fi/rakentaminen/#en_id7000001023
7000001024 | 1.01.004 | Ready-mix concrete, C50/60, air-entrained, GWP.70 | Valmisbetoni, C50/60, huokostettu, GWP.70 | Fabriksbetong, C50/60, porös, GWP.70 | kg CO2e/kg | 0.14 | 0.14 | 0.12 |  |  | 0.006 | 0.006 | [6 empty] | -0.022 |  |  | 2275 |  |  |  | <0.1 | 1.2 | 1.05 | Concrete | Betonituotteet | Betong | 213 Valmisbetonit | EN 206:2013+A1:2016 Concrete - Specification, performance, production and conformity. | 2023-06-29 | https://co2data.fi/rakentaminen/#en_id7000001024
7000001025 | 1.01.004 | Ready-mix concrete, C35/45, GWP.85 | Valmisbetoni, C35/45, GWP.85 | Fabriksbetong, C35/45, GWP.85 | kg CO2e/kg | 0.12 | 0.12 | 0.1 |  |  | 0.006 | 0.006 | [6 empty] | -0.022 |  |  | 2400 |  |  |  | <0.1 | 1.2 | 1.05 | Concrete | Betonituotteet | Betong | 213 Valmisbetonit | EN 206:2013+A1:2016 Concrete - Specification, performance, production and conformity. | 2023-06-29 | https://co2data.fi/rakentaminen/#en_id7000001025
7000001026 | 1.01.004 | Ready-mix concrete, C45/55, GWP.85 | Valmisbetoni, C45/55, GWP.85 | Fabriksbetong, C45/55, GWP.85 | kg CO2e/kg | 0.13 | 0.13 | 0.11 |  |  | 0.006 | 0.006 | [6 empty] | -0.022 |  |  | 2400 |  |  |  | <0.1 | 1.2 | 1.05 | Concrete | Betonituotteet | Betong | 213 Valmisbetonit | EN 206:2013+A1:2016 Concrete - Specification, performance, production and conformity. | 2023-06-29 | https://co2data.fi/rakentaminen/#en_id7000001026
7000001027 | 1.01.004 | Ready-mix concrete, C50/60, GWP.85 | Valmisbetoni, C50/60, GWP.85 | Fabriksbetong, C50/60, GWP.85 | kg CO2e/kg | 0.14 | 0.14 | 0.12 |  |  | 0.006 | 0.006 | [6 empty] | -0.022 |  |  | 2400 |  |  |  | <0.1 | 1.2 | 1.05 | Concrete | Betonituotteet | Betong | 213 Valmisbetonit | EN 206:2013+A1:2016 Concrete - Specification, performance, production and conformity. | 2023-06-29 | https://co2data.fi/rakentaminen/#en_id7000001027
7000001028 | 1.01.004 | Ready-mix concrete, C35/45, air-entrained, GWP.85 | Valmisbetoni, C35/45, huokostettu, GWP.85 | Fabriksbetong, C35/45, porös, GWP.85 | kg CO2e/kg | 0.14 | 0.14 | 0.12 |  |  | 0.006 | 0.006 | [6 empty] | -0.022 |  |  | 2275 |  |  |  | <0.1 | 1.2 | 1.05 | Concrete | Betonituotteet | Betong | 213 Valmisbetonit | EN 206:2013+A1:2016 Concrete - Specification, performance, production and conformity. | 2023-06-29 | https://co2data.fi/rakentaminen/#en_id7000001028
7000001029 | 1.01.004 | Ready-mix concrete, C45/55, air-entrained, GWP.85 | Valmisbetoni, C45/55, huokostettu, GWP.85 | Fabriksbetong, C45/55, porös, GWP.85 | kg CO2e/kg | 0.17 | 0.17 | 0.14 |  |  | 0.006 | 0.006 | [6 empty] | -0.022 |  |  | 2275 |  |  |  | <0.1 | 1.2 | 1.05 | Concrete | Betonituotteet | Betong | 213 Valmisbetonit | EN 206:2013+A1:2016 Concrete - Specification, performance, production and conformity. | 2023-06-29 | https://co2data.fi/rakentaminen/#en_id7000001029
7000001030 | 1.01.004 | Ready-mix concrete, C50/60, air-entrained, GWP.85 | Valmisbetoni, C50/60, huokostettu, GWP.85 | Fabriksbetong, C50/60, porös, GWP.85 | kg CO2e/kg | 0.18 | 0.18 | 0.15 |  |  | 0.006 | 0.006 | [6 empty] | -0.022 |  |  | 2275 |  |  |  | <0.1 | 1.2 | 1.05 | Concrete | Betonituotteet | Betong | 213 Valmisbetonit | EN 206:2013+A1:2016 Concrete - Specification, performance, production and conformity. | 2023-06-29 | https://co2data.fi/rakentaminen/#en_id7000001030
7000001031 | 1.01.004 | Ready-mix concrete, C30/37, air-entrained, GWP.85 | Valmisbetoni, C30/37, huokostettu, GWP.85 | Fabriksbetong, C30/37, porös, GWP.85 | kg CO2e/kg | 0.13 | 0.13 | 0.11 |  |  | 0.006 | 0.006 | [6 empty] | -0.022 |  |  | 2275 |  |  |  | <0.1 | 1.2 | 1.05 | Concrete | Betonituotteet | Betong | 213 Valmisbetonit | EN 206:2013+A1:2016 Concrete - Specification, performance, production and conformity. | 2023-06-29 | https://co2data.fi/rakentaminen/#en_id7000001031
7000001032 | 1.01.004 | Ready-mix concrete, C25/30, GWP.85 | Valmisbetoni, C25/30, GWP.85 | Fabriksbetong, C25/30, GWP.85 | kg CO2e/kg | 0.1 | 0.1 | 0.081 |  |  | 0.006 | 0.006 | [6 empty] | -0.022 |  |  | 2400 |  |  |  | <0.1 | 1.2 | 1.05 | Concrete | Betonituotteet | Betong | 213 Valmisbetonit | EN 206:2013+A1:2016 Concrete - Specification, performance, production and conformity. | 2023-06-29 | https://co2data.fi/rakentaminen/#en_id7000001032
7000001033 | 1.01.004 | Ready-mix concrete, C30/37, GWP.85 | Valmisbetoni, C30/37, GWP.85 | Fabriksbetong, C30/37, GWP.85 | kg CO2e/kg | 0.11 | 0.11 | 0.09 |  |  | 0.006 | 0.006 | [6 empty] | -0.022 |  |  | 2400 |  |  |  | <0.1 | 1.2 | 1.05 | Concrete | Betonituotteet | Betong | 213 Valmisbetonit | EN 206:2013+A1:2016 Concrete - Specification, performance, production and conformity. | 2023-06-29 | https://co2data.fi/rakentaminen/#en_id7000001033
7000001034 | 1.01.004 | Ready-mix concrete, C20/25, GWP.85 | Valmisbetoni, C20/25, GWP.85 | Fabriksbetong, C20/25, GWP.85 | kg CO2e/kg | 0.09 | 0.09 | 0.075 |  |  | 0.006 | 0.006 | [6 empty] | -0.022 |  |  | 2400 |  |  |  | <0.1 | 1.2 | 1.05 | Concrete | Betonituotteet | Betong | 213 Valmisbetonit | EN 206:2013+A1:2016 Concrete - Specification, performance, production and conformity. | 2023-06-29 | https://co2data.fi/rakentaminen/#en_id7000001034
7000001048 | 1.01.004 | Ready-mix concrete, C40/50, GWP.REF | Valmisbetoni, C40/50, GWP.REF | Fabriksbetong, C40/50, GWP.REF | kg CO2e/kg | 0.16 | 0.16 | 0.13 |  |  | 0.006 | 0.006 | [6 empty] | -0.022 |  |  | 2400 |  |  |  | <0.1 | 1.2 | 1.05 | Concrete | Betonituotteet | Betong | 213 Valmisbetonit | EN 206:2013+A1:2016 Concrete - Specification, performance, production and conformity. | 2025-03-04 | https://co2data.fi/rakentaminen/#en_id7000001048
7000001049 | 1.01.004 | Ready-mix concrete, C40/50, air-entrained, GWP.REF | Valmisbetoni, C40/50, huokostettu, GWP.REF | Fabriksbetong, C40/50, porös, GWP.REF | kg CO2e/kg | 0.19 | 0.19 | 0.16 |  |  | 0.006 | 0.006 | [6 empty] | -0.022 |  |  | 2275 |  |  |  | <0.1 | 1.2 | 1.05 | Concrete | Betonituotteet | Betong | 213 Valmisbetonit | EN 206:2013+A1:2016 Concrete - Specification, performance, production and conformity. | 2025-03-04 | https://co2data.fi/rakentaminen/#en_id7000001049
7000001050 | 1.01.004 | Ready-mix concrete, C40/50, GWP.85 | Valmisbetoni, C40/50, GWP.85 | Fabriksbetong, C40/50, GWP.85 | kg CO2e/kg | 0.13 | 0.13 | 0.11 |  |  | 0.006 | 0.006 | [6 empty] | -0.022 |  |  | 2400 |  |  |  | <0.1 | 1.2 | 1.05 | Concrete | Betonituotteet | Betong | 213 Valmisbetonit | EN 206:2013+A1:2016 Concrete - Specification, performance, production and conformity. | 2025-03-04 | https://co2data.fi/rakentaminen/#en_id7000001050
7000001051 | 1.01.004 | Ready-mix concrete, C40/50, air-entrained, GWP.85 | Valmisbetoni, C40/50, huokostettu, GWP.85 | Fabriksbetong, C40/50, porös, GWP.85 | kg CO2e/kg | 0.16 | 0.16 | 0.13 |  |  | 0.006 | 0.006 | [6 empty] | -0.022 |  |  | 2275 |  |  |  | <0.1 | 1.2 | 1.05 | Concrete | Betonituotteet | Betong | 213 Valmisbetonit | EN 206:2013+A1:2016 Concrete - Specification, performance, production and conformity. | 2025-03-04 | https://co2data.fi/rakentaminen/#en_id7000001051
7000001052 | 1.01.004 | Ready-mix concrete, C40/50, GWP.70 | Valmisbetoni, C40/50, GWP.70 | Fabriksbetong, C40/50, GWP.70 | kg CO2e/kg | 0.11 | 0.11 | 0.09 |  |  | 0.006 | 0.006 | [6 empty] | -0.022 |  |  | 2400 |  |  |  | <0.1 | 1.2 | 1.05 | Concrete | Betonituotteet | Betong | 213 Valmisbetonit | EN 206:2013+A1:2016 Concrete - Specification, performance, production and conformity. | 2025-03-04 | https://co2data.fi/rakentaminen/#en_id7000001052
7000001053 | 1.01.004 | Ready-mix concrete, C40/50, air-entrained, GWP.70 | Valmisbetoni, C40/50, huokostettu, GWP.70 | Fabriksbetong, C40/50, porös, GWP.70 | kg CO2e/kg | 0.13 | 0.13 | 0.11 |  |  | 0.006 | 0.006 | [6 empty] | -0.022 |  |  | 2275 |  |  |  | <0.1 | 1.2 | 1.05 | Concrete | Betonituotteet | Betong | 213 Valmisbetonit | EN 206:2013+A1:2016 Concrete - Specification, performance, production and conformity. | 2025-03-04 | https://co2data.fi/rakentaminen/#en_id7000001053
7000001054 | 1.01.004 | Ready-mix concrete, C20/25, GWP.55 | Valmisbetoni, C20/25, GWP.55 | Fabriksbetong, C20/25, GWP.55 | kg CO2e/kg | 0.058 | 0.058 | 0.048 |  |  | 0.006 | 0.006 | [6 empty] | -0.022 |  |  | 2400 |  |  |  | <0.1 | 1.2 | 1.05 | Concrete | Betonituotteet | Betong | 213 Valmisbetonit | EN 206:2013+A1:2016 Concrete - Specification, performance, production and conformity. | 2025-03-04 | https://co2data.fi/rakentaminen/#en_id7000001054
7000001055 | 1.01.004 | Ready-mix concrete, C25/30, GWP.55 | Valmisbetoni, C25/30, GWP.55 | Fabriksbetong, C25/30, GWP.55 | kg CO2e/kg | 0.062 | 0.062 | 0.052 |  |  | 0.006 | 0.006 | [6 empty] | -0.022 |  |  | 2400 |  |  |  | <0.1 | 1.2 | 1.05 | Concrete | Betonituotteet | Betong | 213 Valmisbetonit | EN 206:2013+A1:2016 Concrete - Specification, performance, production and conformity. | 2025-03-04 | https://co2data.fi/rakentaminen/#en_id7000001055
7000001056 | 1.01.004 | Ready-mix concrete, C30/37, GWP.55 | Valmisbetoni, C30/37, GWP.55 | Fabriksbetong, C30/37, GWP.55 | kg CO2e/kg | 0.07 | 0.07 | 0.058 |  |  | 0.006 | 0.006 | [6 empty] | -0.022 |  |  | 2400 |  |  |  | <0.1 | 1.2 | 1.05 | Concrete | Betonituotteet | Betong | 213 Valmisbetonit | EN 206:2013+A1:2016 Concrete - Specification, performance, production and conformity. | 2025-03-04 | https://co2data.fi/rakentaminen/#en_id7000001056
7000001057 | 1.01.004 | Ready-mix concrete, C35/45, GWP.55 | Valmisbetoni, C35/45, GWP.55 | Fabriksbetong, C35/45, GWP.55 | kg CO2e/kg | 0.078 | 0.078 | 0.065 |  |  | 0.006 | 0.006 | [6 empty] | -0.022 |  |  | 2400 |  |  |  | <0.1 | 1.2 | 1.05 | Concrete | Betonituotteet | Betong | 213 Valmisbetonit | EN 206:2013+A1:2016 Concrete - Specification, performance, production and conformity. | 2025-03-04 | https://co2data.fi/rakentaminen/#en_id7000001057
7000001058 | 1.01.004 | Ready-mix concrete, C40/50, GWP.55 | Valmisbetoni, C40/50, GWP.55 | Fabriksbetong, C40/50, GWP.55 | kg CO2e/kg | 0.085 | 0.085 | 0.071 |  |  | 0.006 | 0.006 | [6 empty] | -0.022 |  |  | 2400 |  |  |  | <0.1 | 1.2 | 1.05 | Concrete | Betonituotteet | Betong | 213 Valmisbetonit | EN 206:2013+A1:2016 Concrete - Specification, performance, production and conformity. | 2025-03-04 | https://co2data.fi/rakentaminen/#en_id7000001058
7000001059 | 1.01.004 | Ready-mix concrete, C45/55, GWP.55 | Valmisbetoni, C45/55, GWP.55 | Fabriksbetong, C45/55, GWP.55 | kg CO2e/kg | 0.088 | 0.088 | 0.073 |  |  | 0.006 | 0.006 | [6 empty] | -0.022 |  |  | 2400 |  |  |  | <0.1 | 1.2 | 1.05 | Concrete | Betonituotteet | Betong | 213 Valmisbetonit | EN 206:2013+A1:2016 Concrete - Specification, performance, production and conformity. | 2025-03-04 | https://co2data.fi/rakentaminen/#en_id7000001059
7000001060 | 1.01.004 | Ready-mix concrete, C50/60, GWP.55 | Valmisbetoni, C50/60, GWP.55 | Fabriksbetong, C50/60, GWP.55 | kg CO2e/kg | 0.092 | 0.092 | 0.077 |  |  | 0.006 | 0.006 | [6 empty] | -0.022 |  |  | 2400 |  |  |  | <0.1 | 1.2 | 1.05 | Concrete | Betonituotteet | Betong | 213 Valmisbetonit | EN 206:2013+A1:2016 Concrete - Specification, performance, production and conformity. | 2025-03-04 | https://co2data.fi/rakentaminen/#en_id7000001060
7000001061 | 1.01.004 | Ready-mix concrete, C30/37, air-entrained, GWP.55 | Valmisbetoni, C30/37, huokostettu, GWP.55 | Fabriksbetong, C30/37, porös, GWP.55 | kg CO2e/kg | 0.084 | 0.084 | 0.07 |  |  | 0.006 | 0.006 | [6 empty] | -0.022 |  |  | 2275 |  |  |  | <0.1 | 1.2 | 1.05 | Concrete | Betonituotteet | Betong | 213 Valmisbetonit | EN 206:2013+A1:2016 Concrete - Specification, performance, production and conformity. | 2025-03-04 | https://co2data.fi/rakentaminen/#en_id7000001061
7000001062 | 1.01.004 | Ready-mix concrete, C35/45, air-entrained, GWP.55 | Valmisbetoni, C35/45, huokostettu, GWP.55 | Fabriksbetong, C35/45, porös, GWP.55 | kg CO2e/kg | 0.095 | 0.095 | 0.079 |  |  | 0.006 | 0.006 | [6 empty] | -0.022 |  |  | 2275 |  |  |  | <0.1 | 1.2 | 1.05 | Concrete | Betonituotteet | Betong | 213 Valmisbetonit | EN 206:2013+A1:2016 Concrete - Specification, performance, production and conformity. | 2025-03-04 | https://co2data.fi/rakentaminen/#en_id7000001062
7000001063 | 1.01.004 | Ready-mix concrete, C40/50, air-entrained, GWP.55 | Valmisbetoni, C40/50, huokostettu, GWP.55 | Fabriksbetong, C40/50, porös, GWP.55 | kg CO2e/kg | 0.1 | 0.1 | 0.086 |  |  | 0.006 | 0.006 | [6 empty] | -0.022 |  |  | 2275 |  |  |  | <0.1 | 1.2 | 1.05 | Concrete | Betonituotteet | Betong | 213 Valmisbetonit | EN 206:2013+A1:2016 Concrete - Specification, performance, production and conformity. | 2025-03-04 | https://co2data.fi/rakentaminen/#en_id7000001063
7000001064 | 1.01.004 | Ready-mix concrete, C45/55, air-entrained, GWP.55 | Valmisbetoni, C45/55, huokostettu, GWP.55 | Fabriksbetong, C45/55, porös, GWP.55 | kg CO2e/kg | 0.11 | 0.11 | 0.09 |  |  | 0.006 | 0.006 | [6 empty] | -0.022 |  |  | 2275 |  |  |  | <0.1 | 1.2 | 1.05 | Concrete | Betonituotteet | Betong | 213 Valmisbetonit | EN 206:2013+A1:2016 Concrete - Specification, performance, production and conformity. | 2025-03-04 | https://co2data.fi/rakentaminen/#en_id7000001064
7000001065 | 1.01.004 | Ready-mix concrete, C50/60, air-entrained, GWP.55 | Valmisbetoni, C50/60, huokostettu, GWP.55 | Fabriksbetong, C50/60, porös, GWP.55 | kg CO2e/kg | 0.11 | 0.11 | 0.095 |  |  | 0.006 | 0.006 | [6 empty] | -0.022 |  |  | 2275 |  |  |  | <0.1 | 1.2 | 1.05 | Concrete | Betonituotteet | Betong | 213 Valmisbetonit | EN 206:2013+A1:2016 Concrete - Specification, performance, production and conformity. | 2025-03-04 | https://co2data.fi/rakentaminen/#en_id7000001065
7000001066 | 1.01.004 | Ready-mix concrete, C20/25, GWP.40 | Valmisbetoni, C20/25, GWP.40 | Fabriksbetong, C20/25, GWP.40 | kg CO2e/kg | 0.042 | 0.042 | 0.035 |  |  | 0.006 | 0.006 | [6 empty] | -0.022 |  |  | 2400 |  |  |  | <0.1 | 1.2 | 1.05 | Concrete | Betonituotteet | Betong | 213 Valmisbetonit | EN 206:2013+A1:2016 Concrete - Specification, performance, production and conformity. | 2025-03-04 | https://co2data.fi/rakentaminen/#en_id7000001066
7000001067 | 1.01.004 | Ready-mix concrete, C25/30, GWP.40 | Valmisbetoni, C25/30, GWP.40 | Fabriksbetong, C25/30, GWP.40 | kg CO2e/kg | 0.046 | 0.046 | 0.038 |  |  | 0.006 | 0.006 | [6 empty] | -0.022 |  |  | 2400 |  |  |  | <0.1 | 1.2 | 1.05 | Concrete | Betonituotteet | Betong | 213 Valmisbetonit | EN 206:2013+A1:2016 Concrete - Specification, performance, production and conformity. | 2025-03-04 | https://co2data.fi/rakentaminen/#en_id7000001067
7000001068 | 1.01.004 | Ready-mix concrete, C30/37, GWP.40 | Valmisbetoni, C30/37, GWP.40 | Fabriksbetong, C30/37, GWP.40 | kg CO2e/kg | 0.05 | 0.05 | 0.042 |  |  | 0.006 | 0.006 | [6 empty] | -0.022 |  |  | 2400 |  |  |  | <0.1 | 1.2 | 1.05 | Concrete | Betonituotteet | Betong | 213 Valmisbetonit | EN 206:2013+A1:2016 Concrete - Specification, performance, production and conformity. | 2025-03-04 | https://co2data.fi/rakentaminen/#en_id7000001068
7000001069 | 1.01.004 | Ready-mix concrete, C35/45, GWP.40 | Valmisbetoni, C35/45, GWP.40 | Fabriksbetong, C35/45, GWP.40 | kg CO2e/kg | 0.058 | 0.058 | 0.048 |  |  | 0.006 | 0.006 | [6 empty] | -0.022 |  |  | 2400 |  |  |  | <0.1 | 1.2 | 1.05 | Concrete | Betonituotteet | Betong | 213 Valmisbetonit | EN 206:2013+A1:2016 Concrete - Specification, performance, production and conformity. | 2025-03-04 | https://co2data.fi/rakentaminen/#en_id7000001069
7000001070 | 1.01.004 | Ready-mix concrete, C40/50, GWP.40 | Valmisbetoni, C40/50, GWP.40 | Fabriksbetong, C40/50, GWP.40 | kg CO2e/kg | 0.06 | 0.06 | 0.05 |  |  | 0.006 | 0.006 | [6 empty] | -0.022 |  |  | 2400 |  |  |  | <0.1 | 1.2 | 1.05 | Concrete | Betonituotteet | Betong | 213 Valmisbetonit | EN 206:2013+A1:2016 Concrete - Specification, performance, production and conformity. | 2025-03-04 | https://co2data.fi/rakentaminen/#en_id7000001070
7000001071 | 1.01.004 | Ready-mix concrete, C45/55, GWP.40 | Valmisbetoni, C45/55, GWP.40 | Fabriksbetong, C45/55, GWP.40 | kg CO2e/kg | 0.065 | 0.065 | 0.054 |  |  | 0.006 | 0.006 | [6 empty] | -0.022 |  |  | 2400 |  |  |  | <0.1 | 1.2 | 1.05 | Concrete | Betonituotteet | Betong | 213 Valmisbetonit | EN 206:2013+A1:2016 Concrete - Specification, performance, production and conformity. | 2025-03-04 | https://co2data.fi/rakentaminen/#en_id7000001071
7000001072 | 1.01.004 | Ready-mix concrete, C50/60, GWP.40 | Valmisbetoni, C50/60, GWP.40 | Fabriksbetong, C50/60, GWP.40 | kg CO2e/kg | 0.067 | 0.067 | 0.056 |  |  | 0.006 | 0.006 | [6 empty] | -0.022 |  |  | 2400 |  |  |  | <0.1 | 1.2 | 1.05 | Concrete | Betonituotteet | Betong | 213 Valmisbetonit | EN 206:2013+A1:2016 Concrete - Specification, performance, production and conformity. | 2025-03-04 | https://co2data.fi/rakentaminen/#en_id7000001072
7000001073 | 1.01.004 | Ready-mix concrete, C30/37, air-entrained, GWP.40 | Valmisbetoni, C30/37, huokostettu, GWP.40 | Fabriksbetong, C30/37, porös, GWP.40 | kg CO2e/kg | 0.061 | 0.061 | 0.051 |  |  | 0.006 | 0.006 | [6 empty] | -0.022 |  |  | 2275 |  |  |  | <0.1 | 1.2 | 1.05 | Concrete | Betonituotteet | Betong | 213 Valmisbetonit | EN 206:2013+A1:2016 Concrete - Specification, performance, production and conformity. | 2025-03-04 | https://co2data.fi/rakentaminen/#en_id7000001073
7000001074 | 1.01.004 | Ready-mix concrete, C35/45, air-entrained, GWP.40 | Valmisbetoni, C35/45, huokostettu, GWP.40 | Fabriksbetong, C35/45, porös, GWP.40 | kg CO2e/kg | 0.068 | 0.068 | 0.057 |  |  | 0.006 | 0.006 | [6 empty] | -0.022 |  |  | 2275 |  |  |  | <0.1 | 1.2 | 1.05 | Concrete | Betonituotteet | Betong | 213 Valmisbetonit | EN 206:2013+A1:2016 Concrete - Specification, performance, production and conformity. | 2025-03-04 | https://co2data.fi/rakentaminen/#en_id7000001074
7000001075 | 1.01.004 | Ready-mix concrete, C40/50, air-entrained, GWP.40 | Valmisbetoni, C40/50, huokostettu, GWP.40 | Fabriksbetong, C40/50, porös, GWP.40 | kg CO2e/kg | 0.074 | 0.074 | 0.062 |  |  | 0.006 | 0.006 | [6 empty] | -0.022 |  |  | 2275 |  |  |  | <0.1 | 1.2 | 1.05 | Concrete | Betonituotteet | Betong | 213 Valmisbetonit | EN 206:2013+A1:2016 Concrete - Specification, performance, production and conformity. | 2025-03-04 | https://co2data.fi/rakentaminen/#en_id7000001075
7000001076 | 1.01.004 | Ready-mix concrete, C45/55, air-entrained, GWP.40 | Valmisbetoni, C45/55, huokostettu, GWP.40 | Fabriksbetong, C45/55, porös, GWP.40 | kg CO2e/kg | 0.079 | 0.079 | 0.066 |  |  | 0.006 | 0.006 | [6 empty] | -0.022 |  |  | 2275 |  |  |  | <0.1 | 1.2 | 1.05 | Concrete | Betonituotteet | Betong | 213 Valmisbetonit | EN 206:2013+A1:2016 Concrete - Specification, performance, production and conformity. | 2025-03-04 | https://co2data.fi/rakentaminen/#en_id7000001076
7000001077 | 1.01.004 | Ready-mix concrete, C50/60, air-entrained, GWP.40 | Valmisbetoni, C50/60, huokostettu, GWP.40 | Fabriksbetong, C50/60, porös, GWP.40 | kg CO2e/kg | 0.084 | 0.084 | 0.07 |  |  | 0.006 | 0.006 | [6 empty] | -0.022 |  |  | 2275 |  |  |  | <0.1 | 1.2 | 1.05 | Concrete | Betonituotteet | Betong | 213 Valmisbetonit | EN 206:2013+A1:2016 Concrete - Specification, performance, production and conformity. | 2025-03-04 | https://co2data.fi/rakentaminen/#en_id7000001077
7000000501 | 1.01.000 | Bathroom full height cabinet | Kylpyhuoneen täyskorkea kaappi | Tvättstuga, skåp i full höjd | kg CO2e/kg | -0.98 | 0.62 | 0.52 | -1.6 |  | 1.62 | 0.02 | 1.6 |  |  | -0.01 | -0.016 | -1.6 |  |  |  |  | 43 | 99 | 4 | <0.1 | 1.2 | 1.03 | Supplementary products | Täydentävät rakennustuotteet | Kompletterande produkter | 814 Irtokaapit |  | 2023-06-29 | https://co2data.fi/rakentaminen/#en_id7000000501
7000000502 | 1.01.000 | Bathroom mirror cabinet | Kylpyhuoneen peilikaappi | Tvättstuga spegelskåp | kg CO2e/kg | 0.9 | 1.4 | 1.2 | -0.5 |  | 0.52 | 0.02 | 0.5 |  |  | -0.026 | -0.005 | -0.5 |  |  |  |  | 12 | 32 | 2 | <0.1 | 1.2 | 1.03 | Supplementary products | Täydentävät rakennustuotteet | Kompletterande produkter | 814 Irtokaapit |  | 2023-06-29 | https://co2data.fi/rakentaminen/#en_id7000000502
7000000503 | 1.01.000 | Bathroom sink cabinet | Kylpyhuoneen allaskaappi | Tvättställsskåp | kg CO2e/kg | -0.94 | 0.66 | 0.55 | -1.6 |  | 1.62 | 0.02 | 1.6 |  |  | -0.024 | -0.016 | -1.6 |  |  |  |  | 13 | 98 | 4 | <0.1 | 1.2 | 1.03 | Supplementary products | Täydentävät rakennustuotteet | Kompletterande produkter | 814 Irtokaapit |  | 2023-06-29 | https://co2data.fi/rakentaminen/#en_id7000000503
7000000445 | 1.01.002 | Kitchen faucet with dishwasher valve | Keittiön hana | Kökskran | kg CO2e/kg | 6.6 | 6.6 | 5.5 |  |  | 0.29 | 0.29 |  |  |  | -2.6 | [6 empty] | 2 |  | 3 | <0.1 | 1.2 | 1.03 | HVAC products and electrical installations | Talotekniset tuotteet | VVS-produkter och elektriska installationer | 613.31 Sekoittimet, hanat | EN 200:2008 Sanitary tapware – Single taps and combination taps for water supply systems of type 1 and type 2 | 2024-05-30 | https://co2data.fi/rakentaminen/#en_id7000000445
7000000449 | 1.01.002 | Bathroom faucet | Kylpyhuoneen hana | Badrumskran | kg CO2e/kg | 6.4 | 6.4 | 5.3 |  |  | 0.48 | 0.48 |  |  |  | -2.4 | [6 empty] | 1.3 |  |  | <0.1 | 1.2 | 1.03 | HVAC products and electrical installations | Talotekniset tuotteet | VVS-produkter och elektriska installationer | 613.31 Sekoittimet, hanat | EN 200:2008 Sanitary tapware – Single taps and combination taps for water supply systems of type 1 and type 2 | 2024-05-30 | https://co2data.fi/rakentaminen/#en_id7000000449
7000000450 | 1.01.002 | Shower faucet with shower set | Suihkun hana letkulla | Duschkran | kg CO2e/kg | 5.8 | 5.8 | 4.8 |  |  | 1.1 | 1.1 |  |  |  | -1.7 | [6 empty] | 2.8 |  | 3 | <0.1 | 1.2 | 1.03 | HVAC products and electrical installations | Talotekniset tuotteet | VVS-produkter och elektriska installationer | 613.32 Suihkut | EN 200:2008 Sanitary tapware – Single taps and combination taps for water supply systems of type 1 and type 2 | 2024-05-30 | https://co2data.fi/rakentaminen/#en_id7000000450
7000000496 | 1.01.000 | Kitchen lower cabinet | Keittiön alakaappi | Underskåp till kök | kg CO2e/kg | -0.96 | 0.64 | 0.53 | -1.6 |  | 1.62 | 0.02 | 1.6 |  |  | -0.01 | -0.016 | -1.6 |  |  |  |  | 30 | 99 | 4 | <0.1 | 1.2 | 1.03 | Supplementary products | Täydentävät rakennustuotteet | Kompletterande produkter | 814 Irtokaapit |  | 2023-06-29 | https://co2data.fi/rakentaminen/#en_id7000000496
7000000497 | 1.01.000 | Kitchen wall cabinet | Keittiön yläkaappi | Överskåp till kök | kg CO2e/kg | -0.95 | 0.65 | 0.54 | -1.6 |  | 1.62 | 0.02 | 1.6 |  |  | -0.017 | -0.016 | -1.6 |  |  |  |  | 18 | 99 | 4 | <0.1 | 1.2 | 1.03 | Supplementary products | Täydentävät rakennustuotteet | Kompletterande produkter | 814 Irtokaapit |  | 2023-06-29 | https://co2data.fi/rakentaminen/#en_id7000000497
7000000518 | 1.01.000 | Window, wood-aluminium, triple-glazed | Puu-alumiini-ikkuna kolminkertaisella lasilla | Trippelglasad trä-aluminiumfönster | kg CO2e/kg | 1.78 | 2.3 | 1.9 | -0.52 |  | 0.553 | 0.033 | 0.52 |  |  | -0.26 | -0.0052 | -0.52 |  |  |  |  | 43 | 33 | 13 | <0.1 | 1.2 | 1.03 | Supplementary products | Täydentävät rakennustuotteet | Kompletterande produkter | 311 Puuikkunat | EN 14351-1:2006 + A2:2016 Windows and external doorsets | 2023-06-29 | https://co2data.fi/rakentaminen/#en_id7000000518
7000000527 | 1.01.000 | Glass-aluminium facade, triple-glazed | Kiinteä lasijulkisivu alumiinikehyksillä | Glas-aluminium fasader | kg CO2e/kg | 4.1 | 4.1 | 3.4 |  |  | 0.016 | 0.016 |  |  |  | -0.7 |  |  |  |  | 37 |  |  |  |  | <0.1 | 1.2 | 1.03 | Supplementary products | Täydentävät rakennustuotteet | Kompletterande produkter | 312 Metalli-ikkunat | EN 14351-1:2006 + A2:2016 Windows and external doorsets | 2023-06-29 | https://co2data.fi/rakentaminen/#en_id7000000527
7000000477 | 1.01.004 | Electric cable protecting pipe, PVC | Sähkökaapelin suojaputki, PVC | Kabelskyddsrör, PVC | kg CO2e/kg | 2.8 | 2.8 | 2.3 | [5 empty] | 0.057 | [5 empty] | 0.081 |  |  |  |  | 1 | <0.1 | 1.2 | 1.05 | HVAC products and electrical installations | Talotekniset tuotteet | VVS-produkter och elektriska installationer | 623 Sähköasennustuotteet | EN 13501 Fire classification of construction products and building elements | 2024-05-30 | https://co2data.fi/rakentaminen/#en_id7000000477
7000000414 | 1.01.003 | Laminated log wall structure | Lamellihirsiseinä | Lamelltimmer för väggtimret | kg CO2e/kg | -1.3 | 0.3 | 0.25 | -1.6 |  | 1.62 | 0.02 | 1.6 |  |  | -0.026 | -0.016 | -1.6 |  |  |  | 480 |  | 98 |  | <0.01 | 1.2 | 1.05 | Solid wood | Puutuotteet | Massivt trä | 246 Hirret |  | 2023-06-29 | https://co2data.fi/rakentaminen/#en_id7000000414
7000001047 | 1.01.003 | Solid log wall structure | Massiivihirsiseinä | Massivt timmer för väggtimert | kg CO2e/kg | -1.43 | 0.17 | 0.14 | -1.6 |  | 1.62 | 0.02 | 1.6 |  |  | -0.026 | -0.016 | -1.6 |  |  |  | 480 |  | 98 |  | <0.01 | 1.2 | 1.05 | Solid wood | Puutuotteet | Massivt trä | 246 Hirret |  | 2025-03-04 | https://co2data.fi/rakentaminen/#en_id7000001047
7000000462 | 1.01.002 | Toilet seat | WC-istuin | Toalettsits | kg CO2e/kg | 4.3 | 4.3 | 3.6 |  |  | 0.14 | 0.14 | [10 empty] | 29 |  |  | <0.1 | 1.2 | 1.03 | HVAC products and electrical installations | Talotekniset tuotteet | VVS-produkter och elektriska installationer | 523.36 WC-istuimet | EN 997:2018 WC pans and WC suites with integral trap | 2024-05-30 | https://co2data.fi/rakentaminen/#en_id7000000462
7000000555 | 1.01.000 | Staircase, wooden | Puinen portaikko | Trätrappa | kg CO2e/kg | -1.25 | 0.25 | 0.21 | -1.5 |  | 1.519 | 0.019 | 1.5 |  |  | -0.039 | -0.015 | -1.5 | [5 empty] | 95 | 1 | <0.1 | 1.2 | 1.01 | Supplementary products | Täydentävät rakennustuotteet | Kompletterande produkter | 285.2 Porraselementti, puu | EN 15644 Traditionally designed prefabricated stairs made of solid wood | 2023-06-29 | https://co2data.fi/rakentaminen/#en_id7000000555
7000000214 | 1.01.002 | Glass wool insulation, density 20 kg/m3 | Lasivillaeriste, tiheys 20 kg/m3 | Glasull isolering, densitet 20 kg/m3 | kg CO2e/kg | 1.2 | 1.2 | 1 | [5 empty] | 0.057 | [7 empty] | 20 |  |  | 50 |  | 1.2 | 1.03 | Insulation and water proofing | Lämmön- ja vedeneristys | Isolering och tätning | 271.11 Pehmeät eristeet | SFS-EN 13162 Thermal insulation products for buildings. Factory made mineral wool (MW) products. | 2023-06-29 | https://co2data.fi/rakentaminen/#en_id7000000214
7000000216 | 1.01.002 | Glass wool insulation, blowing | Lasivillaeriste, puhallusvilla | Glasull insulering | kg CO2e/kg | 1.1 | 1.1 | 0.9 | [5 empty] | 0.057 | [10 empty] | 50 |  | 1.2 | 1.01 | Insulation and water proofing | Lämmön- ja vedeneristys | Isolering och tätning | 271.114 Puhallus-irtovilla | SFS-EN 13162 Thermal insulation products for buildings. Factory made mineral wool (MW) products | 2023-06-29 | https://co2data.fi/rakentaminen/#en_id7000000216
7000000224 | 1.01.002 | Glass wool insulation, density 60 kg/m3 | Lasivillaeriste, tiheys 60 kg/m3 | Glasull isolering, densitet 60 kg/m3 | kg CO2e/kg | 1.2 | 1.2 | 1 | [5 empty] | 0.057 | [7 empty] | 60 |  |  | 50 |  | 1.2 | 1.03 | Insulation and water proofing | Lämmön- ja vedeneristys | Isolering och tätning | 271.11 Pehmeät eristeet | SFS-EN 13162 Thermal insulation products for buildings. Factory made mineral wool (MW) products. | 2023-06-29 | https://co2data.fi/rakentaminen/#en_id7000000224
7000000227 | 1.01.002 | Glass wool insulation, density 100 kg/m3 | Lasivillaeriste, tiheys 100 kg/m3 | Glasull isolering, densitet 100 kg/m3 | kg CO2e/kg | 1.2 | 1.2 | 1 | [5 empty] | 0.057 | [7 empty] | 100 |  |  | 50 |  | 1.2 | 1.03 | Insulation and water proofing | Lämmön- ja vedeneristys | Isolering och tätning | 271.11 Pehmeät eristeet | SFS-EN 13162 Thermal insulation products for buildings. Factory made mineral wool (MW) products. | 2023-06-29 | https://co2data.fi/rakentaminen/#en_id7000000227
7000000228 | 1.01.002 | Acoustic panel, glass wool 20 mm, sound absorption class A | Akustiikkalevy, lasivilla 20 mm, äänenvaimennusluokka A | Akustikplatta, glasull 20 mm, volymklass A | kg CO2e/kg | 1.4 | 1.4 | 1.2 | [5 empty] | 0.057 | [6 empty] | 2.1 |  |  |  | 50 |  | 1.2 | 1.03 | Insulation and water proofing | Lämmön- ja vedeneristys | Isolering och tätning | 271.11 Pehmeät eristeet | SFS-EN 13162 Thermal insulation products for buildings. Factory made mineral wool (MW) products. | 2023-06-29 | https://co2data.fi/rakentaminen/#en_id7000000228
7000000229 | 1.01.002 | Acoustic panel, glass wool 40 mm, sound absorption class A | Akustiikkalevy, lasivilla 40 mm, äänenvaimennusluokka A | Akustikplatta, glasull 40 mm, volymklass A | kg CO2e/kg | 1.3 | 1.3 | 1.1 | [5 empty] | 0.057 | [6 empty] | 3.9 |  |  |  | 60 |  | 1.2 | 1.03 | Insulation and water proofing | Lämmön- ja vedeneristys | Isolering och tätning | 271.11 Pehmeät eristeet | SFS-EN 13162 Thermal insulation products for buildings. Factory made mineral wool (MW) products. | 2023-06-29 | https://co2data.fi/rakentaminen/#en_id7000000229
7000000244 | 1.01.002 | Stone wool, low-density for general building insulation, average density 30 kg/m3 | Kivivilla, pieni tiheys, keskiarvo 30 kg/m3 | Stenull, låg densitet, genomsnittlig densitet 30 kg/m3 | kg CO2e/kg | 1.4 | 1.4 | 1.2 | [5 empty] | 0.057 | [7 empty] | 30 |  |  |  | <0.1 | 1.2 | 1.03 | Insulation and water proofing | Lämmön- ja vedeneristys | Isolering och tätning | 271.113 Levyt ja matot | EN 13162 Thermal insulation products for buildings. Factory made mineral wool (MW) products | 2023-06-29 | https://co2data.fi/rakentaminen/#en_id7000000244
7000000245 | 1.01.002 | Stone wool insulation for facades, density 61 kg/m3 | Kivivillaeriste ulkoseiniin, tiheys 61 kg/m3 | Stenullsisolering för fasader, densitet 61 kg/m3 | kg CO2e/kg | 1.4 | 1.4 | 1.2 | [5 empty] | 0.057 | [7 empty] | 61 |  |  |  | <0.1 | 1.2 | 1.03 | Insulation and water proofing | Lämmön- ja vedeneristys | Isolering och tätning | 271.113 Levyt ja matot | EN 13162 Thermal insulation products for buildings. Factory made mineral wool (MW) products | 2023-06-29 | https://co2data.fi/rakentaminen/#en_id7000000245
7000000246 | 1.01.002 | Stone wool insulation for roofs, density 63 kg/m3 | Kivivillaeriste kattoihin, tiheys 63 kg/m3 | Stenullsisolering för tak, densitet 63 kg/m3 | kg CO2e/kg | 1.4 | 1.4 | 1.2 | [5 empty] | 0.057 | [7 empty] | 63 |  |  |  | <0.1 | 1.2 | 1.03 | Insulation and water proofing | Lämmön- ja vedeneristys | Isolering och tätning | 271.113 Levyt ja matot | EN 13162 Thermal insulation products for buildings. Factory made mineral wool (MW) products | 2023-06-29 | https://co2data.fi/rakentaminen/#en_id7000000246
7000000247 | 1.01.002 | Stone wool insulation, blowing, average density 33 kg/m3 | Kivivillaeriste, puhallusvilla, keskimääräinen tiheys 33 kg/m3 | Stenullsisolering, lösull, genomsnittlig densitet 33 kg/m3 | kg CO2e/kg | 1.4 | 1.4 | 1.2 | [5 empty] | 0.057 | [7 empty] | 33 |  |  |  | <0.1 | 1.2 | 1.01 | Insulation and water proofing | Lämmön- ja vedeneristys | Isolering och tätning | 271.114 Puhallus- irtovilla | EN 13162 Thermal insulation products for buildings. Factory made mineral wool (MW) products | 2023-06-29 | https://co2data.fi/rakentaminen/#en_id7000000247
7000000248 | 1.01.002 | Acoustic panel, stone wool, Edge B, C, D | Akustiikkalevy, kivilla, Edge B, C, D | Akustikplatta, stenull, Edge B, C, D | kg CO2e/kg | 1.7 | 1.7 | 1.4 | [5 empty] | 0.057 | [6 empty] | 3.4 | 190 |  |  |  | <0.01 | 1.2 | 1.03 | Insulation and water proofing | Lämmön- ja vedeneristys | Isolering och tätning | 271.113 Levyt ja matot | EN 13162 Thermal insulation products for buildings. Factory made mineral wool (MW) products | 2023-06-29 | https://co2data.fi/rakentaminen/#en_id7000000248
7000000249 | 1.01.002 | Acoustic panel, stone wool, Edge A, E | Akustiikkalevy, kivivilla, Edge A, E | Akustikplatta, stenull, Edge A, E | kg CO2e/kg | 1.9 | 1.9 | 1.6 | [5 empty] | 0.057 | [6 empty] | 1.8 | 120 |  |  |  | <0.01 | 1.2 | 1.03 | Insulation and water proofing | Lämmön- ja vedeneristys | Isolering och tätning | 271.113 Levyt ja matot | EN 13162 Thermal insulation products for buildings. Factory made mineral wool (MW) products | 2023-06-29 | https://co2data.fi/rakentaminen/#en_id7000000249
7000000468 | 1.01.004 | Heat distribution pipe, PE/PEX | Lämmönjakoputki, PE/PEX | Värmefördelningsrör, PE/PEX | kg CO2e/kg | 3.5 | 3.5 | 2.9 |  |  | 3 | 3 | [7 empty] | 0.21 |  | 938 |  |  |  | <0.1 | 1.2 | 1.03 | HVAC products and electrical installations | Talotekniset tuotteet | VVS-produkter och elektriska installationer | 146 Lämpöputket ja -kanavat | EN 1264 Water based surface embedded heating and cooling systems | 2024-05-30 | https://co2data.fi/rakentaminen/#en_id7000000468
7000000463 | 1.01.004 | In-house sewer pipes, PP | Kiinteistöviemäriputket, PP | Fastighets avloppsrörs, PP | kg CO2e/kg | 2.3 | 2.3 | 1.9 |  |  | 2.5 | 2.5 | [9 empty] | 905 |  |  |  | <0.1 | 1.2 | 1.03 | HVAC products and electrical installations ¦ Infra, yard, and foundations | Talotekniset tuotteet ¦ Pohja- ja piharakentamisen tuotteet | VVS-produkter och elektriska installationer ¦ Grundläggning och fundament | 142 Viemäriputket | EN 1451 PP soil and waste systems for buildings | 2025-03-04 | https://co2data.fi/rakentaminen/#en_id7000000463
7000000464 | 1.01.004 | Rainwater and drainage pipes | Sadevesi- ja salaojaputket | Regnvatten- och avloppsrör | kg CO2e/kg | 2.6 | 2.6 | 2.2 |  |  | 2.9 | 2.9 | [9 empty] | 905 |  |  | 15 | <0.1 | 1.2 | 1.03 | HVAC products and electrical installations ¦ Infra, yard, and foundations | Talotekniset tuotteet ¦ Pohja- ja piharakentamisen tuotteet | VVS-produkter och elektriska installationer ¦ Grundläggning och fundament | 141 Salaojaputket ja -kaivot |  | 2025-03-04 | https://co2data.fi/rakentaminen/#en_id7000000464
7000000185 | 1.01.002 | Bottom ash | Pohjatuhka | Bottenaska | kg CO2e/kg | [5 empty] | 0.005 | 0.005 | [9 empty] | 1300 |  |  | 100 | <0.1 | 1.2 | 1.05 | Infra, yard, and foundations | Pohja- ja piharakentamisen tuotteet | Grundläggning och fundament | 129 Erityiset pohjarakennustuotteet | EN 13242 Aggregates for unbound and hydraulically bound materials for use in civil engineering work and road construction | 2024-05-30 | https://co2data.fi/rakentaminen/#en_id7000000185
7000000439 | 1.01.002 | Radiator, water circuit | Vesikiertoinen patteri | Vattenburet element | kg CO2e/kg | 4.1 | 4.1 | 3.4 |  |  | 0.002 | 0.002 |  |  |  | -1.3 | [6 empty] | 33 |  | 65 | <0.1 | 1.2 | 1.01 | HVAC products and electrical installations | Talotekniset tuotteet | VVS-produkter och elektriska installationer | 612.41 Patterilämmitys | EN 442-1:2014 Radiators and convectors | 2024-05-30 | https://co2data.fi/rakentaminen/#en_id7000000439
7000000569 | 1.01.002 | Electrical group center | Sähkökeskus | Elcentral | kg CO2e/kg | 2.8 | 2.8 | 2.3 |  |  | 0.12 | 0.12 |  |  |  | -1.2 | [6 empty] | 12 |  | 17 | <0.1 | 1.2 | 1.01 | HVAC products and electrical installations | Talotekniset tuotteet | VVS-produkter och elektriska installationer | 632 Keskukset ja keskustuotteet | EN 61439 Low-voltage switchgear and controlgear assemblies | 2023-06-29 | https://co2data.fi/rakentaminen/#en_id7000000569
7000000308 | 1.01.000 | Concrete block, insulated, U=0.17 W/m2K | Betoniharkko, eristetty, U=0,17 W/m2K | Betongblock, isolerat, U=0,17 W/m2K | kg CO2e/kg | 0.35 | 0.35 | 0.29 |  |  | 0.1 | 0.1 | [6 empty] | -0.021 |  |  | 522 |  |  | 1 | <0.1 | 1.2 | 1.05 | Concrete | Betonituotteet | Betong | 232.4 Betoniharkot | SFS-EN 15037-5, SFS-EN 15037-2 + A1, SFS-EN 771-3 + A1 Precast concrete products. Beam-and-block floor systems. Part 5: Lightweight blocks for simple formwork, Precast concrete products. Beam-and-block floor systems. Part 2: Concrete blocks, Specification for masonry units. Part 3: Aggregate concrete masonry units (Dense and lightweight aggregates) | 2023-06-29 | https://co2data.fi/rakentaminen/#en_id7000000308
7000000309 | 1.01.000 | Concrete cavity block | Betoniharkko, muottiharkko | Kavitetsblock av betong | kg CO2e/kg | 0.19 | 0.19 | 0.16 |  |  | 0.006 | 0.006 | [6 empty] | -0.022 |  |  | 863 |  |  | 1 | <0.1 | 1.2 | 1.05 | Concrete | Betonituotteet | Betong | 232.4 Betoniharkot | EN 15037-2 Precast concrete products. Beam-and-block floor systems. Part 2: Concrete blocks | 2023-06-29 | https://co2data.fi/rakentaminen/#en_id7000000309
7000000310 | 1.01.000 | Concrete block, lightweight aggregates, insulated, U=0.17 W/m2K | Betoniharkko, kevytrunkoaine, eristetty, U=0,17 W/m2K | Betongblock, lätta ballastmaterial, isolerad, U=0,17 W/m2K | kg CO2e/kg | 0.48 | 0.48 | 0.4 |  |  | 0.066 | 0.066 | [6 empty] | -0.022 |  |  | 537 |  |  | 2 | <0.1 | 1.2 | 1.05 | Concrete | Betonituotteet | Betong | 232.1 Kevytsoraharkot | SFS-EN 15037-5, SFS-EN 15037-2 + A1, SFS-EN 771-3 + A1 Precast concrete products. Beam-and-block floor systems. Part 5: Lightweight blocks for simple formwork, Precast concrete products. Beam-and-block floor systems. Part 2: Concrete blocks, Specification for masonry units. Part 3: Aggregate concrete masonry units (Dense and lightweight aggregates) | 2023-06-29 | https://co2data.fi/rakentaminen/#en_id7000000310
7000000311 | 1.01.000 | Concrete block, lightweight aggregates, not insulated | Betoniharkko, kevytrunkoaine, eristämätön | Betongblock, lätta ballastmaterial, ej isolerade | kg CO2e/kg | 0.36 | 0.36 | 0.3 |  |  | 0.006 | 0.006 | [6 empty] | -0.022 |  |  | 644 |  |  | 1 | <0.1 | 1.2 | 1.05 | Concrete | Betonituotteet | Betong | 232.1 Kevytsoraharkot | EN 15037-2, EN 771-3 Precast concrete products. Beam-and-block floor systems. Part 2: Concrete blocks, Specification for masonry units. Part 3: Aggregate concrete masonry units (Dense and lightweight aggregates) | 2023-06-29 | https://co2data.fi/rakentaminen/#en_id7000000311
7000000312 | 1.01.000 | Concrete roofing tile | Betonikattotiili | Betongtaktegel | kg CO2e/kg | 0.17 | 0.17 | 0.14 |  |  | 0.006 | 0.006 | [6 empty] | -0.022 |  |  |  | 4.2 |  |  | <0.1 | 1.2 | 1.05 | Concrete | Betonituotteet | Betong | 252.1 Betonikattotiilet | EN 490 Concrete roofing tiles and fittings for roof covering and wall cladding. Product specifications | 2023-06-29 | https://co2data.fi/rakentaminen/#en_id7000000312
7000000313 | 1.01.000 | Concrete paving block | Betoninen päällystekivi | Betong marksten | kg CO2e/kg | 0.16 | 0.16 | 0.13 |  |  | 0.006 | 0.006 | [6 empty] | -0.022 | [5 empty] | 2 | <0.1 | 1.2 | 1.05 | Concrete | Betonituotteet | Betong | 153 Päällystekivet ja -laatat | EN 1338 Concrete paving blocks. Requirements and test methods. | 2023-06-29 | https://co2data.fi/rakentaminen/#en_id7000000313
7000000331 | 1.01.000 | Concrete well element Cr 2000 | Betonikaivo Cr 2000 | Betongbrunn Cr 2000 | kg CO2e/kg | 0.18 | 0.18 | 0.15 |  |  | 0.0059 | 0.0059 |  |  |  | -0.026 |  |  | -0.022 | [5 empty] | 4 | <0.1 | 1.2 | 1 | Concrete ¦ Infra, yard, and foundations | Betonituotteet ¦ Pohja- ja piharakentamisen tuotteet | Betong ¦ Grundläggning och fundament | 144.1 Betonikaivot | EN 1917 Concrete manholes and inspection chambers, unreinforced, steel fibre and reinforced | 2023-06-29 | https://co2data.fi/rakentaminen/#en_id7000000331
7000000332 | 1.01.000 | Concrete well element Cr 800 | Betonikaivo Cr 800 | Betongbrunn Cr 800 | kg CO2e/kg | 0.18 | 0.18 | 0.15 |  |  | 0.006 | 0.006 |  |  |  | -0.013 |  |  | -0.022 | [5 empty] | 4 | <0.1 | 1.2 | 1 | Concrete ¦ Infra, yard, and foundations | Betonituotteet ¦ Pohja- ja piharakentamisen tuotteet | Betong ¦ Grundläggning och fundament | 144.1 Betonikaivot | EN 1917 Concrete manholes and inspection chambers, unreinforced, steel fibre and reinforced | 2023-06-29 | https://co2data.fi/rakentaminen/#en_id7000000332
7000000333 | 1.01.000 | Concrete pipe 600 Dr | Betoniputki 600 Dr | Betongrör 600 Dr | kg CO2e/kg | 0.18 | 0.18 | 0.15 |  |  | 0.0059 | 0.0059 |  |  |  | -0.039 |  |  | -0.021 | [5 empty] | 4 | <0.1 | 1.2 | 1.05 | Concrete ¦ Infra, yard, and foundations | Betonituotteet ¦ Pohja- ja piharakentamisen tuotteet | Betong ¦ Grundläggning och fundament | 14 Maaputket | EN 1916 Concrete pipes and fittings, unreinforced, steel fibre and reinforced | 2023-06-29 | https://co2data.fi/rakentaminen/#en_id7000000333
7000000334 | 1.01.000 | Concrete pipe 1200 Dr | Betoniputki 1200 Dr | Betongrör 1200 Dr | kg CO2e/kg | 0.2 | 0.2 | 0.17 |  |  | 0.0059 | 0.0059 |  |  |  | -0.039 |  |  | -0.021 | [5 empty] | 4 | <0.1 | 1.2 | 1.05 | Concrete ¦ Infra, yard, and foundations | Betonituotteet ¦ Pohja- ja piharakentamisen tuotteet | Betong ¦ Grundläggning och fundament | 14 Maaputket | EN 1916 Concrete pipes and fittings, unreinforced, steel fibre and reinforced | 2023-06-29 | https://co2data.fi/rakentaminen/#en_id7000000334
7000000335 | 1.01.000 | Concrete pipe 1200 Br | Betoniputki 1200 Br | Betongrör 1200 Br | kg CO2e/kg | 0.19 | 0.19 | 0.16 |  |  | 0.0059 | 0.0059 |  |  |  | -0.026 |  |  | -0.022 | [5 empty] | 4 | <0.1 | 1.2 | 1.05 | Concrete ¦ Infra, yard, and foundations | Betonituotteet ¦ Pohja- ja piharakentamisen tuotteet | Betong ¦ Grundläggning och fundament | 14 Maaputket | EN 1916 Concrete pipes and fittings, unreinforced, steel fibre and reinforced | 2023-06-29 | https://co2data.fi/rakentaminen/#en_id7000000335
7000000336 | 1.01.000 | Concrete pipe, unreinforced | Betoniputki, raudoittamaton | Betongrör, oarmerade | kg CO2e/kg | 0.18 | 0.18 | 0.15 |  |  | 0.006 | 0.006 | [6 empty] | -0.022 | [5 empty] | 1 | <0.1 | 1.2 | 1.05 | Concrete ¦ Infra, yard, and foundations | Betonituotteet ¦ Pohja- ja piharakentamisen tuotteet | Betong ¦ Grundläggning och fundament | 14 Maaputket | EN 1916 Concrete pipes and fittings, unreinforced, steel fibre and reinforced | 2023-06-29 | https://co2data.fi/rakentaminen/#en_id7000000336
7000000337 | 1.01.000 | Concrete pile RTB-250 | Betonipaalu RTB-250 | Betongpåle RTB-250 | kg CO2e/kg | 0.2 | 0.2 | 0.17 |  |  | 0.0058 | 0.0058 |  |  |  | -0.052 |  |  | -0.021 | 157 |  |  |  |  | 5 | <0.1 | 1.2 | 1.03 | Concrete ¦ Infra, yard, and foundations | Betonituotteet ¦ Pohja- ja piharakentamisen tuotteet | Betong ¦ Grundläggning och fundament | 121.3 Betonipaalut | EN 12794 Precast concrete products. Foundation piles | 2023-06-29 | https://co2data.fi/rakentaminen/#en_id7000000337
7000000338 | 1.01.000 | Concrete pile RTB-300 | Betonipaalu RTB-300 | Betongpåle RTB-300 | kg CO2e/kg | 0.19 | 0.19 | 0.16 |  |  | 0.0058 | 0.0058 |  |  |  | -0.052 |  |  | -0.021 | 227 |  |  |  |  | 5 | <0.1 | 1.2 | 1.03 | Concrete ¦ Infra, yard, and foundations | Betonituotteet ¦ Pohja- ja piharakentamisen tuotteet | Betong ¦ Grundläggning och fundament | 121.3 Betonipaalut | EN 12794 Precast concrete products. Foundation piles | 2023-06-29 | https://co2data.fi/rakentaminen/#en_id7000000338
7000000339 | 1.01.000 | Concrete pile RTB-350 | Betonipaalu RTB-350 | Betongpåle RTB-350 | kg CO2e/kg | 0.2 | 0.2 | 0.17 |  |  | 0.0058 | 0.0058 |  |  |  | -0.065 |  |  | -0.021 | 309 |  |  |  |  | 5 | <0.1 | 1.2 | 1.03 | Concrete ¦ Infra, yard, and foundations | Betonituotteet ¦ Pohja- ja piharakentamisen tuotteet | Betong ¦ Grundläggning och fundament | 121.3 Betonipaalut | EN 12794 Precast concrete products. Foundation piles | 2023-06-29 | https://co2data.fi/rakentaminen/#en_id7000000339
7000000578 | 1.01.000 | Precast concrete, prestressed beam | Betonivalmisosat, jännebetonipalkki | Prefabricerade betongprodukter, spänd balk | kg CO2e/kg | 0.24 | 0.24 | 0.2 |  |  | 0.0059 | 0.0059 |  |  |  | -0.039 |  |  | -0.021 |  |  | 2546 |  |  | 7 | <0.1 | 1.2 | 1.03 | Concrete | Betonituotteet | Betong | 287.2 Betonipalkit | EN 13225 Precast concrete products. Linear structural elements | 2023-06-29 | https://co2data.fi/rakentaminen/#en_id7000000578
7000000579 | 1.01.000 | Precast concrete, beam 680 x 380 mm | Betonivalmisosat, teräsbetonipalkki 680 x 380 mm | Prefabricerade betongprodukter, betongbalk 680 x 380 mm | kg CO2e/kg | 0.22 | 0.22 | 0.18 |  |  | 0.0059 | 0.0059 |  |  |  | -0.039 |  |  | -0.021 | 648 |  |  |  |  | 6 | <0.1 | 1.2 | 1.03 | Concrete | Betonituotteet | Betong | 287.2 Betonipalkit | EN 15037-1 Precast concrete products. Beam-and-block floor systems. Part 1: Beams | 2023-06-29 | https://co2data.fi/rakentaminen/#en_id7000000579
7000000581 | 1.01.000 | Precast concrete, beam 480 x 380 mm | Betonivalmisosat, teräsbetonipalkki 480 x 380 mm | Prefabricerade betongprodukter, betongbalk 480 x 380 mm | kg CO2e/kg | 0.22 | 0.22 | 0.18 |  |  | 0.0059 | 0.0059 |  |  |  | -0.039 |  |  | -0.021 | 433 |  |  |  |  | 6 | <0.1 | 1.2 | 1.03 | Concrete | Betonituotteet | Betong | 287.2 Betonipalkit | EN 15037-1 Precast concrete products. Beam-and-block floor systems. Part 1: Beams | 2023-06-29 | https://co2data.fi/rakentaminen/#en_id7000000581
7000000585 | 1.01.000 | Precast concrete, inner wall 150, insulation 140 mm | Betonivalmisosat, sisäkuori 150, eriste 140 mm | Prefabricerade betongprodukter, innervägg 140, isolering 140 mm | kg CO2e/kg | 0.22 | 0.22 | 0.18 |  |  | 0.066 | 0.066 |  |  |  | -0.026 |  |  | -0.021 |  | 368 |  |  |  | 5 | <0.1 | 1.2 | 1.03 | Concrete | Betonituotteet | Betong | 282.1 Väliseinäelementit (betoni) | SFS-EN 14992 + A1 Precast concrete products. Wall elements | 2023-06-29 | https://co2data.fi/rakentaminen/#en_id7000000585
7000000586 | 1.01.000 | Precast concrete, inner wall 180, insulation 140 mm | Betonivalmisosat, sisäkuori 180, eriste 140 mm | Prefabricerade betongprodukter, innervägg 180, isolering 140 mm | kg CO2e/kg | 0.2 | 0.2 | 0.17 |  |  | 0.036 | 0.036 |  |  |  | -0.039 |  |  | -0.021 |  | 446 |  |  |  | 5 | <0.1 | 1.2 | 1.03 | Concrete | Betonituotteet | Betong | 282.1 Väliseinäelementit (betoni) | SFS-EN 14992 + A1 Precast concrete products. Wall elements | 2023-06-29 | https://co2data.fi/rakentaminen/#en_id7000000586
7000000587 | 1.01.000 | Precast concrete, inner wall 200, insulation 140 mm | Betonivalmisosat, sisäkuori 200, eriste 140 mm | Prefabricerade betongprodukter, innervägg 200, isolering 140 mm | kg CO2e/kg | 0.19 | 0.19 | 0.16 |  |  | 0.036 | 0.036 |  |  |  | -0.026 |  |  | -0.021 |  | 500 |  |  |  | 5 | <0.1 | 1.2 | 1.03 | Concrete | Betonituotteet | Betong | 282.1 Väliseinäelementit (betoni) | SFS-EN 14992 + A1 Precast concrete products. Wall elements | 2023-06-29 | https://co2data.fi/rakentaminen/#en_id7000000587
7000000588 | 1.01.000 | Precast concrete, sandwich, exterior wall 80+220+80 mm | Betonivalmisosat, sandwich, ulkoseinä 80+220+80 mm | Prefabricerade betongprodukter, sandwichelement, yttervägg 80+220+80 mm | kg CO2e/kg | 0.28 | 0.28 | 0.23 |  |  | 0.1 | 0.1 |  |  |  | -0.026 |  |  | -0.021 |  | 396 |  |  |  | 4 | <0.1 | 1.2 | 1.03 | Concrete | Betonituotteet | Betong | 281.1 Ulkoseinäelementit (betoni) | SFS-EN 14992 + A1 Precast concrete products. Wall elements | 2023-06-29 | https://co2data.fi/rakentaminen/#en_id7000000588
7000000589 | 1.01.000 | Precast concrete, sandwich, inner wall 150+220+80 mm | Betonivalmisosat, sandwich, väliseinä 150+220+80 mm | Prefabricerade betongprodukter, sandwichelement, innervägg 150+220+80 mm | kg CO2e/kg | 0.25 | 0.25 | 0.21 |  |  | 0.066 | 0.066 |  |  |  | -0.026 |  |  | -0.021 |  | 554 |  |  |  | 4 | <0.1 | 1.2 | 1.03 | Concrete | Betonituotteet | Betong | 282.1 Väliseinäelementit (betoni) | SFS-EN 14992 + A1 Precast concrete products. Wall elements | 2023-06-29 | https://co2data.fi/rakentaminen/#en_id7000000589
7000000590 | 1.01.000 | Precast concrete, partition wall element 200 mm | Betonivalmisosat, väliseinäelementti 200 mm | Prefabricerade betongprodukter, mellanväggelement 200 mm | kg CO2e/kg | 0.18 | 0.18 | 0.15 |  |  | 0.0059 | 0.0059 |  |  |  | -0.026 |  |  | -0.022 |  | 493 |  |  |  | 5 | <0.1 | 1.2 | 1.03 | Concrete | Betonituotteet | Betong | 282.1 Väliseinäelementit (betoni) | SFS-EN 14992 + A1 Precast concrete products. Wall elements | 2023-06-29 | https://co2data.fi/rakentaminen/#en_id7000000590
7000000592 | 1.01.000 | Precast concrete, hollow core slab 320 mm | Betonivalmisosat, ontelolaatta 320 mm | Prefabricerade betongprodukter, ihålig kärnplatta 320 mm | kg CO2e/kg | 0.18 | 0.18 | 0.15 |  |  | 0.006 | 0.006 |  |  |  | -0.013 |  |  | -0.022 |  | 382 |  |  |  | 3 | <0.1 | 1.2 | 1.03 | Concrete | Betonituotteet | Betong | 283.1 Betonilaattaelementit | EN 1168 + A3 Precast concrete products. Hollow core slabs | 2023-06-29 | https://co2data.fi/rakentaminen/#en_id7000000592
7000000593 | 1.01.000 | Precast concrete, solid slab 260 mm | Betonivalmisosat, massiivilaatta 260 mm | Prefabricerade betongprodukter, massiv platta 260 mm | kg CO2e/kg | 0.19 | 0.19 | 0.16 |  |  | 0.0058 | 0.0058 |  |  |  | -0.052 |  |  | -0.021 |  | 628 |  |  |  | 7 | <0.1 | 1.2 | 1.03 | Concrete | Betonituotteet | Betong | 283.1 Betonilaattaelementit | EN 13225 Precast concrete products. Linear structural elements. | 2023-06-29 | https://co2data.fi/rakentaminen/#en_id7000000593
7000000594 | 1.01.000 | Precast concrete, solid balcony slab 240 mm, C30/37 | Betonivalmisosat, massiiviparvekelaatta 240 mm, C30/37 | Prefabricerade betongprodukter, betong balkongplatta, 240 mm, C30/37 | kg CO2e/kg | 0.18 | 0.18 | 0.15 |  |  | 0.0058 | 0.0058 |  |  |  | -0.052 |  |  | -0.021 |  | 583 |  |  |  | 3 | <0.1 | 1.2 | 1.03 | Concrete | Betonituotteet | Betong | 289.31 Parveke-elementit (betoni) (parvekelaatta) | SFS-EN 13224 Precast concrete products. Ribbed floor elements | 2023-06-29 | https://co2data.fi/rakentaminen/#en_id7000000594
7000000595 | 1.01.000 | Precast concrete, ribbed floor, TT-slab C50/60 | Betonivalmisosat, ripalaatta, TT-laatta C50/60 | Prefabricerade betongprodukter, ribbade golvelement, TT-element, C50/60 | kg CO2e/kg | 0.23 | 0.23 | 0.19 |  |  | 0.0058 | 0.0058 |  |  |  | -0.052 |  |  | -0.021 |  | 360 |  |  |  | 6 | <0.1 | 1.2 | 1.03 | Concrete | Betonituotteet | Betong | 283.1 Betonilaattaelementit | SFS-EN 13224 Precast concrete products. Ribbed floor elements | 2023-06-29 | https://co2data.fi/rakentaminen/#en_id7000000595
7000000660 | 1.01.000 | Precast concrete, solid slab element 220 mm | Betonivalmisosat, massiivilaatta 220 mm | Prefabricerade betongprodukter, massiv platta 220 mm | kg CO2e/kg | 0.19 | 0.19 | 0.16 |  |  | 0.0058 | 0.0058 |  |  |  | -0.052 |  |  | -0.021 |  | 533 |  |  |  | 7 | <0.1 | 1.2 | 1.03 | Concrete | Betonituotteet | Betong | 283.1 Betonilaattaelementit | EN 13225 Precast concrete products. Linear structural elements | 2023-06-29 | https://co2data.fi/rakentaminen/#en_id7000000660
7000000666 | 1.01.000 | Precast concrete, solid slab element 280 mm | Betonivalmisosat, massiivilaatta 280 mm | Prefabricerade betongprodukter, massiv platta 280 mm | kg CO2e/kg | 0.19 | 0.19 | 0.16 |  |  | 0.0058 | 0.0058 |  |  |  | -0.052 |  |  | -0.021 |  | 674 |  |  |  | 7 | <0.1 | 1.2 | 1.03 | Concrete | Betonituotteet | Betong | 283.1 Betonilaattaelementit | EN 13225 Precast concrete products. Linear structural elements | 2023-06-29 | https://co2data.fi/rakentaminen/#en_id7000000666
7000000667 | 1.01.000 | Precast concrete, hollow core slab 500 mm | Betonivalmisosat, ontelolaatta 500 mm | Prefabricerade betongprodukter, ihålig kärnplatta 500 mm | kg CO2e/kg | 0.18 | 0.18 | 0.15 |  |  | 0.006 | 0.006 |  |  |  | -0.013 |  |  | -0.022 |  | 579 |  |  |  | 3 | <0.1 | 1.2 | 1.03 | Concrete | Betonituotteet | Betong | 283.1 Betonilaattaelementit | EN 1168 + A3 Precast concrete products. Hollow core slabs | 2023-06-29 | https://co2data.fi/rakentaminen/#en_id7000000667
7000000669 | 1.01.000 | Precast concrete, hollow core slab 200 mm | Betonivalmisosat, ontelolaatta 200 mm | Prefabricerade betongprodukter, ihålig kärnplatta 200 mm | kg CO2e/kg | 0.18 | 0.18 | 0.15 |  |  | 0.006 | 0.006 |  |  |  | -0.013 |  |  | -0.022 |  | 247 |  |  |  | 3 | <0.1 | 1.2 | 1.03 | Concrete | Betonituotteet | Betong | 283.1 Betonilaattaelementit | EN 1168 + A3 Precast concrete products. Hollow core slabs | 2023-06-29 | https://co2data.fi/rakentaminen/#en_id7000000669
7000000670 | 1.01.000 | Precast concrete, hollow core slab 265 mm | Betonivalmisosat, ontelolaatta 265 mm | Prefabricerade betongprodukter, ihålig kärnplatta 265 mm | kg CO2e/kg | 0.18 | 0.18 | 0.15 |  |  | 0.006 | 0.006 |  |  |  | -0.013 |  |  | -0.022 |  | 350 |  |  |  | 3 | <0.1 | 1.2 | 1.03 | Concrete | Betonituotteet | Betong | 283.1 Betonilaattaelementit | EN 1168 + A3 Precast concrete products. Hollow core slabs | 2023-06-29 | https://co2data.fi/rakentaminen/#en_id7000000670
7000000671 | 1.01.000 | Precast concrete, hollow core slab 400 mm | Betonivalmisosat, ontelolaatta 400 mm | Prefabricerade betongprodukter, ihålig kärnplatta 400 mm | kg CO2e/kg | 0.18 | 0.18 | 0.15 |  |  | 0.006 | 0.006 |  |  |  | -0.013 |  |  | -0.022 |  | 446 |  |  |  | 3 | <0.1 | 1.2 | 1.03 | Concrete | Betonituotteet | Betong | 283.1 Betonilaattaelementit | EN 1168 + A3 Precast concrete products. Hollow core slabs | 2023-06-29 | https://co2data.fi/rakentaminen/#en_id7000000671
7000000672 | 1.01.000 | Precast concrete, hollow core slab 370 mm | Betonivalmisosat, ontelolaatta 370 mm | Prefabricerade betongprodukter, ihålig kärnplatta 370 mm | kg CO2e/kg | 0.18 | 0.18 | 0.15 |  |  | 0.006 | 0.006 |  |  |  | -0.013 |  |  | -0.022 |  | 481 |  |  |  | 3 | <0.1 | 1.2 | 1.03 | Concrete | Betonituotteet | Betong | 283.1 Betonilaattaelementit | EN 1168 + A3 Precast concrete products. Hollow core slabs | 2023-06-29 | https://co2data.fi/rakentaminen/#en_id7000000672
7000000676 | 1.01.000 | Precast concrete, partition wall element 250 mm | Betonivalmisosat, väliseinäelementti 250 mm | Prefabricerade betongprodukter, mellanväggelement 250 mm | kg CO2e/kg | 0.18 | 0.18 | 0.15 |  |  | 0.0059 | 0.0059 |  |  |  | -0.026 |  |  | -0.022 |  | 611 |  |  |  | 5 | <0.01 | 1.2 | 1.03 | Concrete | Betonituotteet | Betong | 282.1 Väliseinäelementit (betoni) | SFS-EN 14992 + A1 Precast concrete products. Wall elements | 2023-06-29 | https://co2data.fi/rakentaminen/#en_id7000000676
7000000678 | 1.01.000 | Precast concrete, partition wall element 150 mm | Betonivalmisosat, väliseinäelementti 150 mm | Prefabricerade betongprodukter, mellanväggelement 150 mm | kg CO2e/kg | 0.18 | 0.18 | 0.15 |  |  | 0.0059 | 0.0059 |  |  |  | -0.026 |  |  | -0.022 |  | 347 |  |  |  | 5 | <0.1 | 1.2 | 1.03 | Concrete | Betonituotteet | Betong | 282.1 Väliseinäelementit (betoni) | SFS-EN 14992 + A1 Precast concrete products. Wall elements | 2023-06-29 | https://co2data.fi/rakentaminen/#en_id7000000678
7000000683 | 1.01.000 | Precast concrete, column 580 x 580 mm | Betonivalmisosat, pilari 580 x 580 mm | Prefabricerade betongprodukter, pelare 580 x 580 mm | kg CO2e/kg | 0.23 | 0.23 | 0.19 |  |  | 0.0057 | 0.0057 |  |  |  | -0.091 |  |  | -0.02 | 816 |  |  |  |  | 10 | <0.1 | 1.2 | 1.03 | Concrete | Betonituotteet | Betong | 287.1 Betonipilarit | EN 13225 Precast concrete products. Linear structural elements | 2023-06-29 | https://co2data.fi/rakentaminen/#en_id7000000683
7000000684 | 1.01.000 | Precast concrete, column 480 x 480 mm | Betonivalmisosat, pilari 480 x 480 mm | Prefabricerade betongprodukter, pelare 480 x 480 mm | kg CO2e/kg | 0.23 | 0.23 | 0.19 |  |  | 0.0057 | 0.0057 |  |  |  | -0.091 |  |  | -0.02 | 572 |  |  |  |  | 10 | <0.1 | 1.2 | 1.03 | Concrete | Betonituotteet | Betong | 287.1 Betonipilarit | EN 13225 Precast concrete products. Linear structural elements | 2023-06-29 | https://co2data.fi/rakentaminen/#en_id7000000684
7000000685 | 1.01.000 | Precast concrete, column 280 x 280 mm | Betonivalmisosat, pilari 280 x 280 mm | Prefabricerade betongprodukter, pelare 280 x 280 mm | kg CO2e/kg | 0.23 | 0.23 | 0.19 |  |  | 0.0057 | 0.0057 |  |  |  | -0.091 |  |  | -0.02 | 194 |  |  |  |  | 10 | <0.1 | 1.2 | 1.03 | Concrete | Betonituotteet | Betong | 287.1 Betonipilarit | EN 13225 Precast concrete products. Linear structural elements | 2023-06-29 | https://co2data.fi/rakentaminen/#en_id7000000685
7000000686 | 1.01.000 | Precast concrete, column 380 x 380 mm | Betonivalmisosat, pilari 380 x 380 mm | Prefabricerade betongprodukter, pelare 380 x 380 mm | kg CO2e/kg | 0.23 | 0.23 | 0.19 |  |  | 0.0057 | 0.0057 |  |  |  | -0.091 |  |  | -0.02 | 359 |  |  |  |  | 10 | <0.1 | 1.2 | 1.03 | Concrete | Betonituotteet | Betong | 287.1 Betonipilarit | EN 13225 Precast concrete products. Linear structural elements | 2023-06-29 | https://co2data.fi/rakentaminen/#en_id7000000686
7000000687 | 1.01.000 | Precast concrete, beam 580 x 380 mm | Betonivalmisosat, palkki 580 x 380 mm | Prefabricerade betongprodukter, betongbalk 580 x 380 mm | kg CO2e/kg | 0.22 | 0.22 | 0.18 |  |  | 0.0059 | 0.0059 |  |  |  | -0.039 |  |  | -0.021 | 561 |  |  |  |  | 6 | <0.1 | 1.2 | 1.03 | Concrete | Betonituotteet | Betong | 287.2 Betonipalkit | EN 15037-1 Precast concrete products. Beam-and-block floor systems. Part 1: Beams | 2023-06-29 | https://co2data.fi/rakentaminen/#en_id7000000687
7000000688 | 1.01.000 | Precast concrete, beam 780 x 480 mm | Betonivalmisosat, palkki 780 x 480 mm | Prefabricerade betongprodukter, betongbalk 780 x 480 mm | kg CO2e/kg | 0.22 | 0.22 | 0.18 |  |  | 0.0059 | 0.0059 |  |  |  | -0.039 |  |  | -0.021 | 970 |  |  |  |  | 6 | <0.1 | 1.2 | 1.03 | Concrete | Betonituotteet | Betong | 287.2 Betonipalkit | EN 15037-1 Precast concrete products. Beam-and-block floor systems. Part 1: Beams | 2023-06-29 | https://co2data.fi/rakentaminen/#en_id7000000688
7000001078 | 1.01.005 | Artificial grass mat | Tekonurmimatto | Konstgräsmatta | kg CO2e/kg | 2.8 | 2.8 | 2.4 |  |  | 3 | 3 | [8 empty] | 2.5 |  |  |  |  | <0.1 | 1.2 | 1.05 | Infra, yard, and foundations ¦ Floorings and surface materials | Pohja- ja piharakentamisen tuotteet ¦ Lattiapäällysteet ja pintamateriaalit | Grundläggning och fundament ¦ Golv och ytmaterial | 422 Muovipäällysteet |  | 2025-03-04 | https://co2data.fi/rakentaminen/#en_id7000001078
7000001079 | 1.01.004 | Tree seedling, nursery | Puun taimi, taimitarha | Trädplanta, plantskola | kg CO2e/kpl | 4.4 | 6 | 5 | -1.6 |  | 1.62 | 0.02 | 1.6 |  |  |  | -0.016 | -1.6 | [5 empty] | 100 |  | <0.1 | 1.2 | 1 | Infra, yard, and foundations | Pohja- ja piharakentamisen tuotteet | Grundläggning och fundament | 162 Taimet |  | 2025-03-04 | https://co2data.fi/rakentaminen/#en_id7000001079
7000000356 | 1.01.002 | Geotextile, PP-based | Geotekstiili, PP | Geotextil, PP | kg CO2e/kg | 3.8 | 3.8 | 3.2 |  |  | 3 | 3 | [9 empty] | 900 |  |  |  | <0.1 | 1.2 | 1.1 | Infra, yard, and foundations | Pohja- ja piharakentamisen tuotteet | Grundläggning och fundament | 126.2 Maarakennusmuovit | EN 13249 Geotextiles and geotextile-related products. Characteristics required for use in the construction of roads and other trafficked areas (excluding railways and asphalt inclusion) | 2024-05-30 | https://co2data.fi/rakentaminen/#en_id7000000356
7000000547 | 1.01.000 | Vinyl flooring | Vinyylilattia | Vinylgolv | kg CO2e/kg | 2.4 | 2.4 | 2 |  |  | 3 | 3 | [8 empty] | 3.1 |  |  |  |  | <0.1 | 1.2 | 1.05 | Floorings and surface materials ¦ Supplementary products | Lattiapäällysteet ja pintamateriaalit ¦ Täydentävät rakennustuotteet | Golv och ytmaterial ¦ Kompletterande produkter | 422 Muovipäällysteet | EN 14565 Resilient floor covering based upon synthetic thermoplastic polymers | 2023-06-29 | https://co2data.fi/rakentaminen/#en_id7000000547
7000000252 | 1.01.000 | Water vapor barrier, PE | Höyrynsulku, PE | Fuktspärr, PE | kg CO2e/kg | 2.6 | 2.6 | 2.2 |  |  | 3 | 3 | [9 empty] | 925 |  |  |  | <0.1 | 1.2 | 1.1 | Insulation and water proofing | Lämmön- ja vedeneristys | Isolering och tätning | 273.12 Höyrynsulkukalvot |  | 2023-06-29 | https://co2data.fi/rakentaminen/#en_id7000000252
7000000404 | 1.01.003 | Heat treated timber for outdoor use | Lämpökäsitelty sahatavara ulkokäyttöön | Värmehärdad sågat virke för utomhusbruk | kg CO2e/kg | -1.28 | 0.32 | 0.27 | -1.6 |  | 1.62 | 0.02 | 1.6 |  |  |  | -0.016 | -1.6 |  |  |  | 430 |  | 100 |  | <0.1 | 1.2 | 1.1 | Solid wood ¦ Supplementary products | Puutuotteet ¦ Täydentävät rakennustuotteet | Massivt trä ¦ Kompletterande produkter | 244 Lämpökäsitelty puutavara |  | 2023-06-29 | https://co2data.fi/rakentaminen/#en_id7000000404
7000000405 | 1.01.003 | Heat treated timber for indoor use | Lämpökäsitelty sahatavara sisäkäyttöön | Värmehärdad sågat virke för inomhusbruk | kg CO2e/kg | -1.28 | 0.32 | 0.27 | -1.6 |  | 1.62 | 0.02 | 1.6 |  |  |  | -0.016 | -1.6 |  |  |  | 430 |  | 100 |  | <0.1 | 1.2 | 1.1 | Solid wood ¦ Supplementary products | Puutuotteet ¦ Täydentävät rakennustuotteet | Massivt trä ¦ Kompletterande produkter | 244 Lämpökäsitelty puutavara |  | 2023-06-29 | https://co2data.fi/rakentaminen/#en_id7000000405
7000000406 | 1.01.003 | Heat treated planed timber for outdoor use | Lämpökäsitelty höyläpuu ulkokäyttöön | Värmehärdad hyvlat virke för utomhusbruk | kg CO2e/kg | -1.2 | 0.4 | 0.33 | -1.6 |  | 1.62 | 0.02 | 1.6 |  |  |  | -0.016 | -1.6 |  |  |  | 390 |  | 100 |  | <0.1 | 1.2 | 1.1 | Solid wood ¦ Supplementary products | Puutuotteet ¦ Täydentävät rakennustuotteet | Massivt trä ¦ Kompletterande produkter | 244 Lämpökäsitelty puutavara |  | 2023-06-29 | https://co2data.fi/rakentaminen/#en_id7000000406
7000000407 | 1.01.003 | Heat treated planed timber for indoor use | Lämpökäsitelty höyläpuu sisäkäyttöön | Värmehärdad hyvlat virke för inomhusbruk | kg CO2e/kg | -1.2 | 0.4 | 0.33 | -1.6 |  | 1.62 | 0.02 | 1.6 |  |  |  | -0.016 | -1.6 |  |  |  | 390 |  | 100 |  | <0.1 | 1.2 | 1.1 | Solid wood ¦ Supplementary products | Puutuotteet ¦ Täydentävät rakennustuotteet | Massivt trä ¦ Kompletterande produkter | 244 Lämpökäsitelty puutavara |  | 2023-06-29 | https://co2data.fi/rakentaminen/#en_id7000000407
7000000213 | 1.01.000 | Brick, red | Poltettu tiili, punainen | Bränt tegel, röd | kg CO2e/kg | 0.22 | 0.22 | 0.18 |  |  | 0.005 | 0.005 | [9 empty] | 1300 |  |  |  | <0.1 | 1.2 | 1.05 | Mineral materials and glass (excluding concrete) | Mineraali- ja lasituotteet | Mineralmaterial och glas | 231.2 Poltetut tiilet | EN 771-1 + A1 Specification for masonry units. Part 1: Clay masonry units | 2023-06-29 | https://co2data.fi/rakentaminen/#en_id7000000213
7000000215 | 1.01.000 | Brick, light | Poltettu tiili, vaalea | Bränt tegel, ljus | kg CO2e/kg | 0.28 | 0.28 | 0.23 |  |  | 0.005 | 0.005 | [9 empty] | 1300 |  |  | 16 | <0.1 | 1.2 | 1.05 | Mineral materials and glass (excluding concrete) | Mineraali- ja lasituotteet | Mineralmaterial och glas | 231.2 Poltetut tiilet | EN 771-1 + A1 Specification for masonry units. Part 1: Clay masonry units | 2023-06-29 | https://co2data.fi/rakentaminen/#en_id7000000215
7000000274 | 1.01.002 | Paint, acrylic, water-borne for interior use | Maali, akrylaatti, vesiohenteinen sisäkäyttöön | Färg, akrylat, vattenburen färg för inomhusbruk | kg CO2e/kg | 2.6 | 2.6 | 2.2 | [5 empty] | 0.057 | [7 empty] | 1360 |  |  |  | <0.1 | 1.2 | 1.1 | Floorings and surface materials | Lattiapäällysteet ja pintamateriaalit | Golv och ytmaterial | 483 Pintamaalit sisäkäyttöön |  | 2023-06-29 | https://co2data.fi/rakentaminen/#en_id7000000274
7000000275 | 1.01.002 | Paint, acrylic, water-borne for exterior use | Maali, akrylaatti, vesiohenteinen ulkokäyttöön | Färg, akrylat, vattenburen färg för utomhusbruk | kg CO2e/kg | 3 | 3 | 2.5 | [5 empty] | 0.057 | [7 empty] | 1300 |  |  |  | <0.1 | 1.2 | 1.1 | Floorings and surface materials | Lattiapäällysteet ja pintamateriaalit | Golv och ytmaterial | 484 Pintamaalit ulkokäyttöön |  | 2023-06-29 | https://co2data.fi/rakentaminen/#en_id7000000275
7000000276 | 1.01.002 | Paint, silicate paint for mineral surface | Maali, silikaattimaali mineraalisille pinnoille | Färg, silikatfärg för mineralytor | kg CO2e/kg | 1.4 | 1.4 | 1.2 | [5 empty] | 0.057 | [7 empty] | 1500 |  |  |  | <0.1 | 1.2 | 1.1 | Floorings and surface materials | Lattiapäällysteet ja pintamateriaalit | Golv och ytmaterial | 483 Pintamaalit sisäkäyttöön |  | 2023-06-29 | https://co2data.fi/rakentaminen/#en_id7000000276
7000000277 | 1.01.002 | Paint, epoxy-based for interior use for floors | Maali, epoksimaali, lattiamaali sisäkäyttöön | Färg, epoxifärg, golvfärg för inomhusbruk | kg CO2e/kg | 4.9 | 4.9 | 4.1 | [5 empty] | 0.057 | [7 empty] | 1600 |  |  |  | <0.1 | 1.2 | 1.1 | Floorings and surface materials | Lattiapäällysteet ja pintamateriaalit | Golv och ytmaterial | 486 Lattialakat, -maalit, -pinnoitteet ja -massat |  | 2023-06-29 | https://co2data.fi/rakentaminen/#en_id7000000277
7000000474 | 1.01.002 | Ventilation duct, metal | Ilmanvaihtokanava, metalli | Ventilationskanal | kg CO2e/kg | 3.1 | 3.1 | 2.6 |  |  | 0.002 | 0.002 |  |  |  | -1.3 |  |  |  | 1.7 |  |  |  |  | 20 | <0.1 | 1.2 | 1.03 | HVAC products and electrical installations | Talotekniset tuotteet | VVS-produkter och elektriska installationer | 614.4 Ilmanvaihtokanavistot | EN 12237, EN 1506 Ventilation for buildings. Ductwork hangers and supports. Requirements for strength, Ventilation for buildings. Sheet metal air ducts and fittings with circular cross-section. Dimensions | 2024-05-30 | https://co2data.fi/rakentaminen/#en_id7000000474
7000000186 | 1.01.002 | Incinerator bottom ash aggregate | Käsitelty jätteenpolton pohjakuona | Förbränningsanläggning bottenaska slagg | kg CO2e/kg | 0.0003 | 0.0003 | 0.00025 |  |  | 0.005 | 0.005 | [9 empty] | 1800 |  |  | 100 | <0.1 | 1.2 | 1.05 | Infra, yard, and foundations | Pohja- ja piharakentamisen tuotteet | Grundläggning och fundament | 129 Erityiset pohjarakennustuotteet | EN 13242 Aggregates for unbound and hydraulically bound materials for use in civil engineering work and road construction | 2024-05-30 | https://co2data.fi/rakentaminen/#en_id7000000186

## processes
Resource Id | Version | Name EN | Name FI | Name SV | Property Unit Code | GWP_transportation_A4 | GWP_site_A5 | GWP_site_C1 | GWP_transportation_C2 | GWP_C3 Total | GWP_waste processing_C3 | GWP_disposal_C4 | Base Categories EN | Base Categories FI | Base Categories SV | Updated Date | CO2data URL
7000000642 | 1.01.002 | Construction, residential building | Rakentaminen, asuintalo | Konstruktion, bostadshus | kg CO2e/m2 |  | 43 | [5 empty] | Construction process | Rakentaminen | Byggprocess | 2021-07-30 | https://co2data.fi/rakentaminen/#en_id7000000642
7000000645 | 1.00.000 | Earthwork | Maa- ja pohjarakentaminen | Schaktning | kg CO2e/m2 |  | 7 | [5 empty] | Construction process | Rakentaminen | Byggprocess | 2021-01-28 | https://co2data.fi/rakentaminen/#en_id7000000645
7000000646 | 1.00.003 | Stabilization | Stabilointi | Stabilisering | kg CO2e/kg |  | 0.04 | [5 empty] | Construction process | Rakentaminen | Byggprocess | 2021-07-30 | https://co2data.fi/rakentaminen/#en_id7000000646
7000000653 | 1.00.006 | Waste processing, wooden materials | Jätteenkäsittely, puupohjaiset materiaalit | Avfallsbehandling, träbaserade material | kg CO2e/kg |  |  |  |  | 0.02 | 0.02 |  | Demolition process | Purkaminen ja purkutuotteiden käsittely | Rivningsprocess | 2022-03-30 | https://co2data.fi/rakentaminen/#en_id7000000653
7000000654 | 1.00.006 | Waste processing, metal materials | Jätteenkäsittely, metallit | Avfallsbehandling, metaller | kg CO2e/kg |  |  |  |  | 0.002 | 0.002 |  | Demolition process | Purkaminen ja purkutuotteiden käsittely | Rivningsprocess | 2022-03-30 | https://co2data.fi/rakentaminen/#en_id7000000654
7000000655 | 1.00.003 | Waste disposal | Jätteen loppusijoitus | Avfallshantering | kg CO2e/kg | [6 empty] | 0.057 | Demolition process | Purkaminen ja purkutuotteiden käsittely | Rivningsprocess | 2021-08-09 | https://co2data.fi/rakentaminen/#en_id7000000655
7000000710 | 1.01.002 | Transport, earth moving truck (32 t), load 50 % (100 % / 0 %), highway driving | Kuljetus, maansiirtoauto (32 t), kuorma 50% (100 % / 0 %), maantieajo | Transport, tipptruck (32 t), last 50% (100 % / 0 %), vägkörning | kg CO2e/ton km | 0.089 |  |  | 0.089 |  |  |  | Transportation | Kuljetuspalvelut | Transport | 2024-05-30 | https://co2data.fi/rakentaminen/#en_id7000000710
7000000711 | 1.01.002 | Transport, earth moving truck (32 t), load 50 % (100 % / 0 %), urban driving | Kuljetus, maansiirtoauto (32 t), kuorma 50% (100 % / 0 %), kaupunkiajo | Transport, tipptruck (32 t), last 50% (100 % / 0 %), stadskörning | kg CO2e/ton km | 0.151 |  |  | 0.151 |  |  |  | Transportation | Kuljetuspalvelut | Transport | 2024-05-30 | https://co2data.fi/rakentaminen/#en_id7000000711
7000000712 | 1.01.002 | Transport, heavy delivery lorry (15 t), load 50 % (100 % / 0 %), highway driving | Kuljetus, suuri jakelukuorma-auto (15 t), kuorma 50% (100 % / 0 %), maantieajo | Transport, stor leveransbil (15 t), last 50% (100 % / 0 %), vägkörning | kg CO2e/ton km | 0.117 |  |  | 0.117 |  |  |  | Transportation | Kuljetuspalvelut | Transport | 2024-05-30 | https://co2data.fi/rakentaminen/#en_id7000000712
7000000713 | 1.01.002 | Transport, heavy delivery lorry (15 t), load 50 % (100 % / 0 %), urban driving | Kuljetus, suuri jakelukuorma-auto (15 t), kuorma 50% (100 % / 0 %), katuajo | Transport, stor leveransbil (15 t), last 50% (100 % / 0 %), stadskörning | kg CO2e/ton km | 0.163 |  |  | 0.163 |  |  |  | Transportation | Kuljetuspalvelut | Transport | 2024-05-30 | https://co2data.fi/rakentaminen/#en_id7000000713
7000000714 | 1.01.002 | Transport, semitrailer truck (40 t), load 50 % (100 % / 0 %), highway driving | Kuljetus, puoliperävaunuyhdistelmä (40 t), kuorma 50% (100 % / 0 %), maantieajo | Transport, semitrailer (40 t), last 50% (100 % / 0 %), vägkörning | kg CO2e/ton km | 0.082 |  |  | 0.082 |  |  |  | Transportation | Kuljetuspalvelut | Transport | 2024-05-30 | https://co2data.fi/rakentaminen/#en_id7000000714
7000000715 | 1.01.002 | Transport, semitrailer truck (40 t), load 50 % (100 % / 0 %), urban driving | Kuljetus, puoliperävaunuyhdistelmä (40 t), kuorma 50% (100 % / 0 %), katuajo | Transport, semitrailer (40 t), last 50% (100 % / 0 %), stadskörning | kg CO2e/ton km | 0.135 |  |  | 0.135 |  |  |  | Transportation | Kuljetuspalvelut | Transport | 2024-05-30 | https://co2data.fi/rakentaminen/#en_id7000000715
7000000820 | 1.00.003 | Transport, container train, diesel | Kuljetus, konttijuna, diesel | Transport, containertåg, diesel | kg CO2e/ton km | 0.022 |  |  | 0.022 |  |  |  | Transportation | Kuljetuspalvelut | Transport | 2021-07-30 | https://co2data.fi/rakentaminen/#en_id7000000820
7000000822 | 1.00.003 | Transport, container ship, 1 000 TEU | Kuljetus, konttialus, 1 000 TEU | Transport, containerfartyg, 1000 TEU | kg CO2e/ton km | 0.045 |  |  | 0.045 |  |  |  | Transportation | Kuljetuspalvelut | Transport | 2021-07-30 | https://co2data.fi/rakentaminen/#en_id7000000822
7000000823 | 1.00.003 | Transport, bulk carrier, medium | Kuljetus, irtolastialus, bulk, keskisuuri | Transport, bulkfartyg, medelstort | kg CO2e/ton km | 0.014 |  |  | 0.014 |  |  |  | Transportation | Kuljetuspalvelut | Transport | 2021-07-30 | https://co2data.fi/rakentaminen/#en_id7000000823
7000000967 | 1.01.002 | Transport, semitrailer truck (40 t), load 40 % (80 % / 0 %), urban driving | Kuljetus, puoliperävaunuyhdistelmä (40 t), kuorma 40% (80 % / 0 %), katuajo | Transport, semitrailer (40 t), last 40% (80 % / 0 %), stadskörning | kg CO2e/ton km | 0.16 |  |  | 0.16 |  |  |  | Transportation | Kuljetuspalvelut | Transport | 2024-05-30 | https://co2data.fi/rakentaminen/#en_id7000000967
7000000968 | 1.01.002 | Transport, semitrailer truck (40 t), load 40 % (80 % / 0 %), highway driving | Kuljetus, puoliperävaunuyhdistelmä (40 t), kuorma 40% (80 % / 0 %), maantieajo | Transport, semitrailer (40 t), last 40% (80 % / 0 %), vägkörning | kg CO2e/ton km | 0.098 |  |  | 0.098 |  |  |  | Transportation | Kuljetuspalvelut | Transport | 2024-05-30 | https://co2data.fi/rakentaminen/#en_id7000000968
7000000969 | 1.01.002 | Transport, heavy delivery lorry (15 t), load 40 % (80 % / 0 %), urban driving | Kuljetus, suuri jakelukuorma-auto (15 t), kuorma 40% (80 % / 0 %), katuajo | Transport, stor leveransbil (15 t), last 40% (80 % / 0 %), stadskörning | kg CO2e/ton km | 0.196 |  |  | 0.196 |  |  |  | Transportation | Kuljetuspalvelut | Transport | 2024-05-30 | https://co2data.fi/rakentaminen/#en_id7000000969
7000000970 | 1.01.002 | Transport, heavy delivery lorry (15 t), load 40 % (80 % / 0 %), highway driving | Kuljetus, suuri jakelukuorma-auto (15 t), kuorma 40% (80 % / 0 %), maantieajo | Transport, stor leveransbil (15 t), last 40% (80 % / 0 %), vägkörning | kg CO2e/ton km | 0.144 |  |  | 0.144 |  |  |  | Transportation | Kuljetuspalvelut | Transport | 2024-05-30 | https://co2data.fi/rakentaminen/#en_id7000000970
7000000971 | 1.01.002 | Transport, earth moving truck (32 t), load 40 % (80 % / 0 %), urban driving | Kuljetus, maansiirtoauto (32 t), kuorma 40% (80 % / 0 %), kaupunkiajo | Transport, tipptruck (32 t), last 40% (80 % / 0 %), stadskörning | kg CO2e/ton km | 0.179 |  |  | 0.179 |  |  |  | Transportation | Kuljetuspalvelut | Transport | 2024-05-30 | https://co2data.fi/rakentaminen/#en_id7000000971
7000000972 | 1.01.002 | Transport, earth moving truck (32 t), load 40 % (80 % / 0 %), highway driving | Kuljetus, maansiirtoauto (32 t), kuorma 40% (80 % / 0 %), maantieajo | Transport, tipptruck (32 t), last 40% (80 % / 0 %), vägkörning | kg CO2e/ton km | 0.108 |  |  | 0.108 |  |  |  | Transportation | Kuljetuspalvelut | Transport | 2024-05-30 | https://co2data.fi/rakentaminen/#en_id7000000972
7000000980 | 1.01.002 | Transportation of building materials, building | Rakennusmateriaalien kuljetus, rakennus | Transport av byggmaterial, byggnad | kg CO2e/m2 | 20.4 |  |  | 20.4 |  |  |  | Transportation | Kuljetuspalvelut | Transport | 2024-05-30 | https://co2data.fi/rakentaminen/#en_id7000000980
7000000999 | 1.00.006 | Waste processing, concrete materials | Jätteenkäsittely, betoni | Avfallsbehandling, betong | kg CO2e/kg |  |  |  |  | 0.006 | 0.006 |  | Demolition process | Purkaminen ja purkutuotteiden käsittely | Rivningsprocess | 2022-03-30 | https://co2data.fi/rakentaminen/#en_id7000000999
7000001000 | 1.00.006 | Waste processing, bricks, gypsum and lime sand bricks | Jätteenkäsittely, tiilet, kipsi ja kalkkihiekkatiilet | Avfallsbehandling, bränt, gips, tegel och kalksandsten | kg CO2e/kg |  |  |  |  | 0.005 | 0.005 |  | Demolition process | Purkaminen ja purkutuotteiden käsittely | Rivningsprocess | 2022-03-30 | https://co2data.fi/rakentaminen/#en_id7000001000
7000001003 | 1.00.006 | Waste processing, glass | Jätteenkäsittely, lasi | Avfallsbehandling, glas | kg CO2e/kg |  |  |  |  | 0.02 | 0.02 |  | Demolition process | Purkaminen ja purkutuotteiden käsittely | Rivningsprocess | 2022-03-30 | https://co2data.fi/rakentaminen/#en_id7000001003
7000001004 | 1.00.006 | Waste processing, plastics | Jätteenkäsittely, muovit | Avfallsbehandling, plast | kg CO2e/kg |  |  |  |  | 3 | 3 |  | Demolition process | Purkaminen ja purkutuotteiden käsittely | Rivningsprocess | 2022-03-30 | https://co2data.fi/rakentaminen/#en_id7000001004
7000001005 | 1.00.006 | Waste processing, bitumen membrane | Jätteenkäsittely, bitumikermit | Avfallsbehandling, bituminösa membran | kg CO2e/kg |  |  |  |  | 0.7 | 0.7 |  | Demolition process | Purkaminen ja purkutuotteiden käsittely | Rivningsprocess | 2022-03-30 | https://co2data.fi/rakentaminen/#en_id7000001005
7000001039 | 1.01.002 | Demolition | Purku | Rivning | kg CO2e/m2 |  |  | 10 |  |  |  |  | Demolition process | Purkaminen ja purkutuotteiden käsittely | Rivningsprocess | 2024-05-30 | https://co2data.fi/rakentaminen/#en_id7000001039
7000001040 | 1.01.002 | Construction, other buildings | Rakentaminen, muut rakennukset | Konstruktion, andra byggnader | kg CO2e/m2 |  | 52 | [5 empty] | Construction process | Rakentaminen | Byggprocess | 2024-05-30 | https://co2data.fi/rakentaminen/#en_id7000001040
7000001080 | 1.01.005 | Carbon handprint, steel, recycling | Hiilikädenjälki, teräs, kierrätys | Koldioxidhandavtryck, stål, återvinning | kg CO2e/kg | [7 empty] | Carbon handprint | Hiilikädenjälki | Koldioxidhandavtryck | 2024-12-20 | https://co2data.fi/rakentaminen/#en_id7000001080
7000001081 | 1.01.005 | Carbon handprint, aluminium, recycling | Hiilikädenjälki, alumiini, kierrätys | Koldioxidhandavtryck, aluminium, återvinning | kg CO2e/kg | [7 empty] | Carbon handprint | Hiilikädenjälki | Koldioxidhandavtryck | 2024-12-20 | https://co2data.fi/rakentaminen/#en_id7000001081
7000001082 | 1.01.005 | Carbon handprint, copper, recycling | Hiilikädenjälki, kupari, kierrätys | Koldioxidhandavtryck, koppar, återvinning | kg CO2e/kg | [7 empty] | Carbon handprint | Hiilikädenjälki | Koldioxidhandavtryck | 2024-12-20 | https://co2data.fi/rakentaminen/#en_id7000001082
7000001083 | 1.01.005 | Carbon handprint, bitumen membrane, recycling | Hiilikädenjälki, bitumikermi, kierrätys | Koldioxidhandavtryck, bituminösa membran, återvinning | kg CO2e/kg | [7 empty] | Carbon handprint | Hiilikädenjälki | Koldioxidhandavtryck | 2024-12-20 | https://co2data.fi/rakentaminen/#en_id7000001083
7000001084 | 1.01.005 | Carbon handprint, organic material, renewable energy | Hiilikädenjälki, orgaaniset materiaalit, uusiutuva energia | Koldioxidhandavtryck, organiska material, förnybar energi | kg CO2e/kg | [7 empty] | Carbon handprint | Hiilikädenjälki | Koldioxidhandavtryck | 2024-12-20 | https://co2data.fi/rakentaminen/#en_id7000001084
7000001085 | 1.01.005 | Carbon handprint, organic material, carbon storage | Hiilikädenjälki, orgaaniset materiaalit, hiilivarasto | Koldioxidhandavtryck, organiska material, kolförråd | kg CO2e/kg | [7 empty] | Carbon handprint | Hiilikädenjälki | Koldioxidhandavtryck | 2024-12-20 | https://co2data.fi/rakentaminen/#en_id7000001085
7000001086 | 1.01.005 | Carbon handprint, concrete, carbonation | Hiilikädenjälki, betoni, karbonatisoituminen | Koldioxidhandavtryck, betong, karbonatisering | kg CO2e/kg | [7 empty] | Carbon handprint | Hiilikädenjälki | Koldioxidhandavtryck | 2024-12-20 | https://co2data.fi/rakentaminen/#en_id7000001086

## systems
Resource Id | Version | Name EN | Name FI | Name SV | Property Unit Code | GWP_A1-A3 Total | GWP_A1-A3 fossil conservative | GWP_B4 | GWP_C3 | GWP_C4 | Base Categories EN | Base Categories FI | Base Categories SV | Updated Date | CO2data URL
7000000917 | 1.01.002 | Office building | Toimistorakennus | Kontorsbyggnad | kg CO2e/m2 | 104 | 104 | 105 |  |  | Building services | Talotekniikka | Husteknik | 2024-05-30 | https://co2data.fi/rakentaminen/#en_id7000000917
7000000919 | 1.01.002 | Commercial building | Myymälärakennus | Kommersiell byggnad | kg CO2e/m2 | 125 | 125 | 141 |  |  | Building services | Talotekniikka | Husteknik | 2024-05-30 | https://co2data.fi/rakentaminen/#en_id7000000919
7000000920 | 1.01.002 | Hotel building | Majoitusliikerakennus | Byggnad för inkvarteringsanläggningar | kg CO2e/m2 | 120 | 120 | 115 |  |  | Building services | Talotekniikka | Husteknik | 2024-05-30 | https://co2data.fi/rakentaminen/#en_id7000000920
7000000921 | 1.01.002 | Educational building | Opetusrakennus | Utbildningsbyggnader | kg CO2e/m2 | 105 | 105 | 112 |  |  | Building services | Talotekniikka | Husteknik | 2024-05-30 | https://co2data.fi/rakentaminen/#en_id7000000921
7000000922 | 1.01.002 | Residential building | Asuintalo | Bostadshus | kg CO2e/m2 | 54 | 54 | 12 |  |  | Building services | Talotekniikka | Husteknik | 2024-05-30 | https://co2data.fi/rakentaminen/#en_id7000000922
7000001035 | 1.01.002 | Detached and semi-detached houses | Pientalot | Småhus | kg CO2e/m2 | 42 | 42 | 6.1 |  |  | Building services | Talotekniikka | Husteknik | 2024-05-30 | https://co2data.fi/rakentaminen/#en_id7000001035
7000001037 | 1.01.002 | Assembly building | Kokoontumisrakennus | Monteringsbyggnad | kg CO2e/m2 | 88 | 88 | 122 |  |  | Building services | Talotekniikka | Husteknik | 2024-05-30 | https://co2data.fi/rakentaminen/#en_id7000001037
7000001038 | 1.01.002 | Hospital | Sairaala | Sjukhus | kg CO2e/m2 | 105 | 105 | 96 |  |  | Building services | Talotekniikka | Husteknik | 2024-05-30 | https://co2data.fi/rakentaminen/#en_id7000001038

## energy scenarios
Resource Id | Version | Name EN | Name FI | Name SV | Property Unit Code | benefit_2020 | benefit_2025 | benefit_2030 | benefit_2040 | benefit_2050 | benefit_2060 | benefit_2070 | benefit_2080 | benefit_2090 | benefit_2100 | benefit_2110 | benefit_2120 | energy_2020 | energy_2025 | energy_2030 | energy_2040 | energy_2050 | energy_2060 | energy_2070 | energy_2080 | energy_2090 | energy_2100 | energy_2110 | energy_2120 | year_2020 | year_2025 | year_2030 | year_2040 | year_2050 | year_2060 | year_2070 | year_2080 | year_2090 | year_2100 | year_2110 | year_2120 | Base Categories EN | Base Categories FI | Base Categories SV | Updated Date | CO2data URL
7000000777 | 1.01.003 | Energy, district cooling | Energia, kaukojäähdytys |  | kg CO2e/kWh | 0.042 | 0.02 | 0.014 | 0.011 | 0.01 | 0.003 | 0.002 | 0.001 | 0.001 | 0 | 0 | 0 | 0.038 | 0.019 | 0.014 | 0.01 | 0.01 | 0.004 | 0.002 | 0.001 | 0.001 | 0 | 0 | 0 | [12 empty] | Energy | Energiapalvelut | Energi | 2021-02-02 | https://co2data.fi/rakentaminen/#en_id7000000777
7000000763 | 1.01.003 | Energy, district heating | Energia, kaukolämpö |  | kg CO2e/kWh | 0.171 | 0.09 | 0.059 | 0.036 | 0.033 | 0.012 | 0.006 | 0.004 | 0.002 | 0.001 | 0.001 | 0 | 0.219 | 0.114 | 0.074 | 0.044 | 0.043 | 0.016 | 0.009 | 0.005 | 0.003 | 0.001 | 0.001 | 0 | [12 empty] | Energy | Energiapalvelut | Energi | 2021-02-02 | https://co2data.fi/rakentaminen/#en_id7000000763
7000000778 | 1.01.003 | Energy, electricity consumption | Energia, sähkönkulutus |  | kg CO2e/kWh | 0.146 | 0.068 | 0.05 | 0.039 | 0.039 | 0.012 | 0.007 | 0.004 | 0.002 | 0.001 | 0.001 | 0 | 0.114 | 0.055 | 0.043 | 0.036 | 0.036 | 0.013 | 0.007 | 0.004 | 0.002 | 0.001 | 0.001 | 0 | [12 empty] | Energy | Energiapalvelut | Energi | 2021-02-02 | https://co2data.fi/rakentaminen/#en_id7000000778
7000000806 | 1.01.003 | Energy, biofuels, decentralized heating | Energia, biopolttoaineet, erillislämmitys |  | kg CO2e/kWh | [24 empty] | 0.027 |  | 0.027 | 0.027 | 0.027 | 0.027 | 0.027 | 0.027 | 0.027 | 0.027 | 0.027 | 0.027 | Energy | Energiapalvelut | Energi | 2021-02-02 | https://co2data.fi/rakentaminen/#en_id7000000806
7000000807 | 1.01.003 | Energy, fossil fuels, decentralized heating | Energia, fossiiliset polttoaineet, erillislämmitys |  | kg CO2e/kWh | [24 empty] | 0.306 |  | 0.306 | 0.306 | 0.306 | 0.306 | 0.306 | 0.306 | 0.306 | 0.306 | 0.306 | 0.306 | Energy | Energiapalvelut | Energi | 2021-02-02 | https://co2data.fi/rakentaminen/#en_id7000000807

## data_materials
Resource Id | Version | Name EN | Name FI | Name SV | Property Unit Code | GWP_A1-A3 total | GWP_A1-A3 fossil conservative | GWP_A1-A3 fossil typical | GWP_A1-A3 biogenic | GWP_A1-A3 LULUC | GWP_C3 total | GWP_C3 fossil | GWP_C3 biogenic | GWP_C4 | Carbon handprint_reuse | Carbon handprint_recycling | Carbon handprint_renewable energy | Carbon handprint_carbon storage | Carbon handprint_carbonation | Conversion factor_kg/m | Conversion factor_kg/m2 | Conversion factor_kg/m3 | Conversion factor_kg/unit | Renewable material content_% | Recycled material content_% | SVHC_% | Conservative Value Conversion Factor | Waste Factor | Base Categories EN | Base Categories FI | Base Categories SV | Talo2000 | Standard | Updated Date | CO2data URL
7000000514 | 1.01.000 | Door, outdoor, wooden with wooden frame | Puinen ulko-ovi puukehyksellä | Ytterdörr, trä | kg CO2e/kg | -0.4 | 1.1 | 0.92 | -1.5 |  | 1.519 | 0.019 | 1.5 |  |  | -0.044 | -0.015 | -1.5 |  |  |  |  | 53 | 94 | 2 | <0.1 | 1.2 | 1.03 | Supplementary products | Täydentävät rakennustuotteet | Kompletterande produkter | 321.2 Puu-ulko-ovi | EN 14351-1:2006 + A2:2016 Windows and external doorsets | 2023-06-29 | https://co2data.fi/rakentaminen/#en_id7000000514
7000000515 | 1.01.000 | Door, outdoor, wooden with steel frame | Puinen ulko-ovi metallikehyksellä | Ytterdörr från trä med metalkarm | kg CO2e/kg | 0.3 | 1.4 | 1.2 | -1.1 |  | 1.115 | 0.015 | 1.1 |  |  | -0.35 | -0.011 | -1.1 |  |  |  |  | 64 | 71 | 16 | <0.1 | 1.2 | 1.03 | Supplementary products | Täydentävät rakennustuotteet | Kompletterande produkter | 321.2 Puu-ulko-ovi | EN 14351-1:2006 + A2:2016 Windows and external doorsets | 2023-06-29 | https://co2data.fi/rakentaminen/#en_id7000000515
7000000184 | 1.01.002 | Fly ash | Lentotuhka | Flyg aska | kg CO2e/kg | 0.0022 | 0.0022 | 0.0018 |  |  | 0.005 | 0.005 | [9 empty] | 2340 |  |  | 100 | <0.1 | 1.2 | 1.05 | Infra, yard, and foundations | Pohja- ja piharakentamisen tuotteet | Grundläggning och fundament | 129 Erityiset pohjarakennustuotteet | EN 13242 Aggregates for unbound and hydraulically bound materials for use in civil engineering work and road construction | 2024-05-30 | https://co2data.fi/rakentaminen/#en_id7000000184
7000000360 | 1.01.000 | Gravel and sand | Sora ja hiekka | Grus och sand | kg CO2e/kg | 0.0048 | 0.0048 | 0.004 |  |  | 0.005 | 0.005 | [9 empty] | 1500 |  |  |  | <0.1 | 1.2 | 1.05 | Infra, yard, and foundations | Pohja- ja piharakentamisen tuotteet | Grundläggning och fundament | 132.1 Hiekka, sora | EN 13242 Aggregates for unbound and hydraulically bound materials for use in civil engineering work and road construction | 2023-06-29 | https://co2data.fi/rakentaminen/#en_id7000000360
7000000360 | 1.01.000 | Gravel and sand | Sora ja hiekka | Grus och sand | kg CO2e/kg | 0.0048 | 0.0048 | 0.004 |  |  | 0.005 | 0.005 | [9 empty] | 1500 |  |  |  | <0.1 | 1.2 | 1.05 | Concrete | Betonituotteet | Betong | 132.1 Hiekka, sora | EN 13242 Aggregates for unbound and hydraulically bound materials for use in civil engineering work and road construction | 2023-06-29 | https://co2data.fi/rakentaminen/#en_id7000000360
7000000345 | 1.01.000 | Crushed rock | Murske | Kross | kg CO2e/kg | 0.0072 | 0.0072 | 0.006 |  |  | 0.005 | 0.005 | [9 empty] | 1500 |  |  |  |  | 1.2 | 1.05 | Infra, yard, and foundations | Pohja- ja piharakentamisen tuotteet | Grundläggning och fundament | 132 Kiviainekset | EN 13242 Aggregates for unbound and hydraulically bound materials for use in civil engineering work and road construction | 2023-06-29 | https://co2data.fi/rakentaminen/#en_id7000000345
7000000345 | 1.01.000 | Crushed rock | Murske | Kross | kg CO2e/kg | 0.0072 | 0.0072 | 0.006 |  |  | 0.005 | 0.005 | [9 empty] | 1500 |  |  |  |  | 1.2 | 1.05 | Concrete | Betonituotteet | Betong | 132 Kiviainekset | EN 13242 Aggregates for unbound and hydraulically bound materials for use in civil engineering work and road construction | 2023-06-29 | https://co2data.fi/rakentaminen/#en_id7000000345
7000000526 | 1.01.000 | Glass tile | Lasitiili | Glasstegel | kg CO2e/kg | 2.3 | 2.3 | 1.9 |  |  | 0.02 | 0.02 | [10 empty] | 2.2 |  | 16 | <0.1 | 1.2 | 1.1 | Supplementary products | Täydentävät rakennustuotteet | Kompletterande produkter | 415 Lasilaatat |  | 2023-06-29 | https://co2data.fi/rakentaminen/#en_id7000000526
7000000280 | 1.01.000 | Aluminium profile, -tube or -rod, extruded, scrap 0% | Alumiiniprofiili, -putki tai -tanko, suulakepuristettu, romu 0% | Aluminiumprofil, -rör eller -stång, extrudat, metallskort 0% | kg CO2e/kg | 7.2 | 7.2 | 6 |  |  | 0.002 | 0.002 |  |  |  | -3.5 | [5 empty] | 2700 |  |  |  | <0.1 | 1.2 | 1.03 | Steel and other metals | Teräs- ja metallituotteet | Stål och metaller | 222 Alumiinituotteet | EN 15088 Aluminium and aluminium alloys. Structural products for construction works. Technical conditions for inspection and delivery. | 2023-06-29 | https://co2data.fi/rakentaminen/#en_id7000000280
7000000281 | 1.01.000 | Aluminium profile, scrap 100% | Alumiiniprofiili, romu 100% | Aluminiumprofil, metallskrot 100% | kg CO2e/kg | 2 | 2 | 1.7 |  |  | 0.002 | 0.002 |  |  |  | -3.5 | [5 empty] | 2700 |  |  | 100 | <0.1 | 1.2 | 1.03 | Steel and other metals | Teräs- ja metallituotteet | Stål och metaller | 222 Alumiinituotteet | EN 15088 Aluminium and aluminium alloys. Structural products for construction works. Technical conditions for inspection and delivery. | 2023-06-29 | https://co2data.fi/rakentaminen/#en_id7000000281
7000000282 | 1.01.000 | Aluminium profile, scrap min. 75% | Alumiiniprofiili, romu min. 75% | Aluminiumprofil, metallskrot min. 75% | kg CO2e/kg | 3.1 | 3.1 | 2.6 |  |  | 0.002 | 0.002 |  |  |  | -3.5 | [5 empty] | 2700 |  |  | 75 | <0.1 | 1.2 | 1.03 | Steel and other metals | Teräs- ja metallituotteet | Stål och metaller | 222 Alumiinituotteet | EN 15088 Aluminium and aluminium alloys. Structural products for construction works. Technical conditions for inspection and delivery | 2023-06-29 | https://co2data.fi/rakentaminen/#en_id7000000282
7000000283 | 1.01.000 | Aluminium sheet for walls and ceilings, scrap 0% | Alumiinilevy seiniin ja kattoihin, romu 0% | Aluminiumplåt för väggar och tak, metallskrot 0% | kg CO2e/kg | 12 | 12 | 10 |  |  | 0.002 | 0.002 |  |  |  | -3.5 | [5 empty] | 2700 |  |  |  | <0.1 | 1.2 | 1.05 | Steel and other metals | Teräs- ja metallituotteet | Stål och metaller | 222.3 Alumiinilevyt | EN 15088 Aluminium and aluminium alloys. Structural products for construction works. Technical conditions for inspection and delivery | 2023-06-29 | https://co2data.fi/rakentaminen/#en_id7000000283
7000000285 | 1.01.000 | Aluminium foil, scrap 0% | Alumiinikalvo, romu 0% | Aluminiumfolie, metallskrot 0% | kg CO2e/kg | 14 | 14 | 12 |  |  | 0.002 | 0.002 |  |  |  | -3.5 | [5 empty] | 2800 |  |  |  | <0.1 | 1.2 | 1.1 | Steel and other metals | Teräs- ja metallituotteet | Stål och metaller | 222 Alumiinituotteet | EN 15088 Aluminium and aluminium alloys. Structural products for construction works. Technical conditions for inspection and delivery. | 2023-06-29 | https://co2data.fi/rakentaminen/#en_id7000000285
7000000288 | 1.01.000 | Copper sheet | Kuparilevy | Kopparplåt | kg CO2e/kg | 0.6 | 0.6 | 0.5 |  |  | 0.002 | 0.002 |  |  |  | -3 | [5 empty] | 8940 |  |  | 97 | <0.1 | 1.2 | 1.05 | Steel and other metals | Teräs- ja metallituotteet | Stål och metaller | 223.3 Kuparilevyt | EN 1172 Copper and copper alloys - Sheet and strip for building purposes | 2023-06-29 | https://co2data.fi/rakentaminen/#en_id7000000288
7000000288 | 1.01.000 | Copper sheet | Kuparilevy | Kopparplåt | kg CO2e/kg | 0.6 | 0.6 | 0.5 |  |  | 0.002 | 0.002 |  |  |  | -3 | [5 empty] | 8940 |  |  | 97 | <0.1 | 1.2 | 1.05 | Supplementary products | Täydentävät rakennustuotteet | Kompletterande produkter | 223.3 Kuparilevyt | EN 1172 Copper and copper alloys - Sheet and strip for building purposes | 2023-06-29 | https://co2data.fi/rakentaminen/#en_id7000000288
7000000995 | 1.01.000 | Aerated concrete, autoclaved block, non-reinforced, for exterior walls | Kevytbetoni, höyrykarkaistu harkko, raudoittamaton ulkoseiniin | Lättbetong block för ytterväggar | kg CO2e/kg | 0.43 | 0.43 | 0.36 |  |  | 0.006 | 0.006 | [6 empty] | -0.022 |  |  | 338 |  |  |  | <0.1 | 1.2 | 1.05 | Mineral materials and glass (excluding concrete) | Mineraali- ja lasituotteet | Mineralmaterial och glas | 213.7 Kevytbetoni | EN 771-4 Specification for masonry units. Autoclaved aerated concrete masonry units | 2023-06-29 | https://co2data.fi/rakentaminen/#en_id7000000995
7000000995 | 1.01.000 | Aerated concrete, autoclaved block, non-reinforced, for exterior walls | Kevytbetoni, höyrykarkaistu harkko, raudoittamaton ulkoseiniin | Lättbetong block för ytterväggar | kg CO2e/kg | 0.43 | 0.43 | 0.36 |  |  | 0.006 | 0.006 | [6 empty] | -0.022 |  |  | 338 |  |  |  | <0.1 | 1.2 | 1.05 | Concrete | Betonituotteet | Betong | 213.7 Kevytbetoni | EN 771-4 Specification for masonry units. Autoclaved aerated concrete masonry units | 2023-06-29 | https://co2data.fi/rakentaminen/#en_id7000000995
7000000996 | 1.01.000 | Aerated concrete, autoclaved block, non-reinforced, for interior walls | Kevytbetoni, höyrykarkaistu harkko, raudoittamaton sisäseiniin | Lättbetong block för innerväggar | kg CO2e/kg | 0.41 | 0.41 | 0.34 |  |  | 0.006 | 0.006 | [6 empty] | -0.022 |  |  | 450 |  |  |  | <0.1 | 1.2 | 1.05 | Mineral materials and glass (excluding concrete) | Mineraali- ja lasituotteet | Mineralmaterial och glas | 213.7 Kevytbetoni | EN 771-4 Specification for masonry units. Autoclaved aerated concrete masonry units | 2023-06-29 | https://co2data.fi/rakentaminen/#en_id7000000996
7000000996 | 1.01.000 | Aerated concrete, autoclaved block, non-reinforced, for interior walls | Kevytbetoni, höyrykarkaistu harkko, raudoittamaton sisäseiniin | Lättbetong block för innerväggar | kg CO2e/kg | 0.41 | 0.41 | 0.34 |  |  | 0.006 | 0.006 | [6 empty] | -0.022 |  |  | 450 |  |  |  | <0.1 | 1.2 | 1.05 | Concrete | Betonituotteet | Betong | 213.7 Kevytbetoni | EN 771-4 Specification for masonry units. Autoclaved aerated concrete masonry units | 2023-06-29 | https://co2data.fi/rakentaminen/#en_id7000000996
7000000997 | 1.01.000 | Aerated concrete, autoclaved, reinforced floor and wall element | Kevytbetoni, höyrykarkaistu, raudoitettu lattia- ja seinäelementti | Lättbetong, armerad golv- och väggelement | kg CO2e/kg | 0.42 | 0.42 | 0.35 |  |  | 0.0058 | 0.0058 |  |  |  | -0.065 |  |  | -0.021 |  |  | 525 |  |  |  | <0.1 | 1.2 | 1.05 | Mineral materials and glass (excluding concrete) | Mineraali- ja lasituotteet | Mineralmaterial och glas | 213.7 Kevytbetoni | EN 12602 Prefabricated reinforced components of autoclaved aerated concrete | 2023-06-29 | https://co2data.fi/rakentaminen/#en_id7000000997
7000000997 | 1.01.000 | Aerated concrete, autoclaved, reinforced floor and wall element | Kevytbetoni, höyrykarkaistu, raudoitettu lattia- ja seinäelementti | Lättbetong, armerad golv- och väggelement | kg CO2e/kg | 0.42 | 0.42 | 0.35 |  |  | 0.0058 | 0.0058 |  |  |  | -0.065 |  |  | -0.021 |  |  | 525 |  |  |  | <0.1 | 1.2 | 1.05 | Concrete | Betonituotteet | Betong | 213.7 Kevytbetoni | EN 12602 Prefabricated reinforced components of autoclaved aerated concrete | 2023-06-29 | https://co2data.fi/rakentaminen/#en_id7000000997
7000000998 | 1.01.000 | Aerated concrete, autoclaved, reinforced intel | Kevytbetoni, höyrykarkaistu, raudoitettu palkki | Aerated concrete, autoclaved, reinforced intel | kg CO2e/kg | 0.48 | 0.48 | 0.4 |  |  | 0.0058 | 0.0058 |  |  |  | -0.065 |  |  | -0.021 |  |  | 500 |  |  |  | <0.1 | 1.2 | 1.05 | Mineral materials and glass (excluding concrete) | Mineraali- ja lasituotteet | Mineralmaterial och glas | 213.7 Kevytbetoni | EN 12602 Prefabricated reinforced components of autoclaved aerated concrete | 2023-06-29 | https://co2data.fi/rakentaminen/#en_id7000000998
7000000998 | 1.01.000 | Aerated concrete, autoclaved, reinforced intel | Kevytbetoni, höyrykarkaistu, raudoitettu palkki | Aerated concrete, autoclaved, reinforced intel | kg CO2e/kg | 0.48 | 0.48 | 0.4 |  |  | 0.0058 | 0.0058 |  |  |  | -0.065 |  |  | -0.021 |  |  | 500 |  |  |  | <0.1 | 1.2 | 1.05 | Concrete | Betonituotteet | Betong | 213.7 Kevytbetoni | EN 12602 Prefabricated reinforced components of autoclaved aerated concrete | 2023-06-29 | https://co2data.fi/rakentaminen/#en_id7000000998
7000000457 | 1.01.002 | Bathroom washbasin | Kylpyhuoneen pesuallas | Handfat | kg CO2e/kg | 4.4 | 4.4 | 3.7 |  |  | 0.0049 | 0.0049 |  |  |  | -0.09 | [6 empty] | 11 |  |  | <0.1 | 1.2 | 1.03 | HVAC products and electrical installations | Talotekniset tuotteet | VVS-produkter och elektriska installationer | 523.31 Pesualtaat | EN 14688:2015 + A1:2018 Sanitary appliances – Wash basins | 2024-05-30 | https://co2data.fi/rakentaminen/#en_id7000000457
7000001046 | 1.01.002 | Cable trays and ladders | Kaapelitiet ja -tikkaat | Kabelrännör och kabelstegar | kg CO2e/kg | 3.2 | 3.2 | 2.7 |  |  | 0.002 | 0.002 |  |  |  | -3.5 | [5 empty] | 7850 |  |  |  | <0.1 | 1.2 | 1.03 | HVAC products and electrical installations | Talotekniset tuotteet | VVS-produkter och elektriska installationer | 622.1 Kaapelihyllyt | BS EN 61537:2007 Cable management. Cable tray systems and cable ladder systems. | 2024-05-30 | https://co2data.fi/rakentaminen/#en_id7000001046
7000000378 | 1.01.003 | CLT, Cross laminated timber | CLT, ristiinliimattu monikerroslevy | Korslimmat trä | kg CO2e/kg | -1.3 | 0.2 | 0.17 | -1.5 |  | 1.519 | 0.019 | 1.5 |  |  |  | -0.015 | -1.5 |  |  |  | 470 |  | 95 |  | <0.1 | 1.2 | 1.05 | Solid wood | Puutuotteet | Massivt trä | 245 Liima- ja kertopuu | EN 16351 CLT-boads have no harmonised European standard. CLT can be CE marked on the basis of European technical certification. | 2023-06-29 | https://co2data.fi/rakentaminen/#en_id7000000378
7000000427 | 1.01.000 | Coated glass | Pinnoitettu lasi | Belagt glas | kg CO2e/kg | 1.6 | 1.6 | 1.3 |  |  | 0.02 | 0.02 | [9 empty] | 2500 |  |  | 5 | <0.1 | 1.2 | 1.03 | Mineral materials and glass (excluding concrete) | Mineraali- ja lasituotteet | Mineralmaterial och glas | 332 Lasitusjärjestelmät | EN 1096-4 Glass in building. Coated glass. Product standard | 2023-06-29 | https://co2data.fi/rakentaminen/#en_id7000000427
7000000427 | 1.01.000 | Coated glass | Pinnoitettu lasi | Belagt glas | kg CO2e/kg | 1.6 | 1.6 | 1.3 |  |  | 0.02 | 0.02 | [9 empty] | 2500 |  |  | 5 | <0.1 | 1.2 | 1.03 | Supplementary products | Täydentävät rakennustuotteet | Kompletterande produkter | 332 Lasitusjärjestelmät | EN 1096-4 Glass in building. Coated glass. Product standard | 2023-06-29 | https://co2data.fi/rakentaminen/#en_id7000000427
7000000436 | 1.01.000 | Mirror glass | Peililasi | Spegelglas | kg CO2e/kg | 2 | 2 | 1.7 |  |  | 0.02 | 0.02 |  |  |  | -0.013 | [5 empty] | 2500 |  |  | 5 | <0.1 | 1.2 | 1.03 | Mineral materials and glass (excluding concrete) | Mineraali- ja lasituotteet | Mineralmaterial och glas | 523.74 Peilit (kylpyhuone) | EN 572-1 Glass in building - Basic soda lime silicate glass products Part 1: Definitions and general physical and mechanical properties | 2023-06-29 | https://co2data.fi/rakentaminen/#en_id7000000436
7000000436 | 1.01.000 | Mirror glass | Peililasi | Spegelglas | kg CO2e/kg | 2 | 2 | 1.7 |  |  | 0.02 | 0.02 |  |  |  | -0.013 | [5 empty] | 2500 |  |  | 5 | <0.1 | 1.2 | 1.03 | Supplementary products | Täydentävät rakennustuotteet | Kompletterande produkter | 523.74 Peilit (kylpyhuone) | EN 572-1 Glass in building - Basic soda lime silicate glass products Part 1: Definitions and general physical and mechanical properties | 2023-06-29 | https://co2data.fi/rakentaminen/#en_id7000000436
7000000505 | 1.01.000 | Door, metallic, fire-rated | Metallinen palo-ovi | Branddörr, metall | kg CO2e/kg | 3.6 | 3.6 | 3 |  |  | 0.0012 | 0.0012 |  |  |  | -0.76 | [6 empty] | 60 |  | 35 | <0.1 | 1.2 | 1.03 | Supplementary products | Täydentävät rakennustuotteet | Kompletterande produkter | 329 Erityisovet | EN 16034 Pedestrian doorsets, industrial, commercial, garage doors and openable windows. Product standard, performance characteristics. Fire resisting and/or smoke control characteristics | 2023-06-29 | https://co2data.fi/rakentaminen/#en_id7000000505
7000000187 | 1.01.002 | Crushed concrete | Betonimurske | Krossad betong | kg CO2e/kg | 0.0055 | 0.0055 | 0.0046 |  |  | 0.005 | 0.005 | [9 empty] | 2450 |  |  | 100 | <0.1 | 1.2 | 1.05 | Infra, yard, and foundations | Pohja- ja piharakentamisen tuotteet | Grundläggning och fundament | 129 Erityiset pohjarakennustuotteet | EN 13242 Aggregates for unbound and hydraulically bound materials for use in civil engineering work and road construction | 2024-05-30 | https://co2data.fi/rakentaminen/#en_id7000000187
7000000187 | 1.01.002 | Crushed concrete | Betonimurske | Krossad betong | kg CO2e/kg | 0.0055 | 0.0055 | 0.0046 |  |  | 0.005 | 0.005 | [9 empty] | 2450 |  |  | 100 | <0.1 | 1.2 | 1.05 | Concrete | Betonituotteet | Betong | 129 Erityiset pohjarakennustuotteet | EN 13242 Aggregates for unbound and hydraulically bound materials for use in civil engineering work and road construction | 2024-05-30 | https://co2data.fi/rakentaminen/#en_id7000000187
7000000289 | 1.01.000 | Copper tube | Kupariputki | Kopparrör | kg CO2e/kg | 0.78 | 0.78 | 0.65 |  |  | 0.002 | 0.002 |  |  |  | -3 | [5 empty] | 8960 |  |  | 100 | <0.1 | 1.2 | 1.05 | Steel and other metals | Teräs- ja metallituotteet | Stål och metaller | 223.2 Kupariputket ja -tangot | EN 1057 Copper and copper alloys. Seamless, round copper tubes for water and gas in sanitary and heating applications | 2023-06-29 | https://co2data.fi/rakentaminen/#en_id7000000289
7000000289 | 1.01.000 | Copper tube | Kupariputki | Kopparrör | kg CO2e/kg | 0.78 | 0.78 | 0.65 |  |  | 0.002 | 0.002 |  |  |  | -3 | [5 empty] | 8960 |  |  | 100 | <0.1 | 1.2 | 1.05 | HVAC products and electrical installations | Talotekniset tuotteet | VVS-produkter och elektriska installationer | 223.2 Kupariputket ja -tangot | EN 1057 Copper and copper alloys. Seamless, round copper tubes for water and gas in sanitary and heating applications | 2023-06-29 | https://co2data.fi/rakentaminen/#en_id7000000289
7000000442 | 1.01.003 | Heat pump, air to air | Ilmalämpöpumppu | Värmepump | kg CO2e/kg | 17 | 17 | 14 |  |  | 0.49 | 0.49 |  |  |  | -1.6 | [6 empty] | 50 |  | 50 | <0.1 | 1.2 | 1.01 | HVAC products and electrical installations | Talotekniset tuotteet | VVS-produkter och elektriska installationer | 612.2 Lämpöpumput | EN 14825 Air conditioners, liquid chilling packages and heat pumps, with electrically driven compressors, for space heating and cooling | 2024-05-30 | https://co2data.fi/rakentaminen/#en_id7000000442
7000000490 | 1.01.002 | Luminaire, LED | Yleisvalaisin, LED | Lampa, LED | kg CO2e/kg | 13 | 13 | 11 |  |  | 0.49 | 0.49 |  |  |  | -1.4 | [9 empty] | <0.1 | 1.2 | 1.03 | HVAC products and electrical installations | Talotekniset tuotteet | VVS-produkter och elektriska installationer | 633 Valaistustuotteet | EN 60598-1:2015 Luminaires — Part 1: General requirements and tests | 2024-05-30 | https://co2data.fi/rakentaminen/#en_id7000000490
7000001041 | 1.01.002 | Modular luminaire | Moduulivalaisin | Modulär belysning | kg CO2e/kg | 13 | 13 | 11 |  |  | 0.48 | 0.48 |  |  |  | -1.3 | [9 empty] | <0.1 | 1.2 | 1.03 | HVAC products and electrical installations | Talotekniset tuotteet | VVS-produkter och elektriska installationer | 633 Valaistustuotteet | EN 60598-1:2015 Luminaires — Part 1: General requirements and tests | 2024-05-30 | https://co2data.fi/rakentaminen/#en_id7000001041
7000001042 | 1.01.002 | Pendant luminaire | Ripustusvalaisin | Pendelbelysning | kg CO2e/kg | 11 | 11 | 9.3 |  |  | 0.27 | 0.27 |  |  |  | -1.5 | [9 empty] | <0.1 | 1.2 | 1.03 | HVAC products and electrical installations | Talotekniset tuotteet | VVS-produkter och elektriska installationer | 633 Valaistustuotteet | EN 60598-1:2015 Luminaires — Part 1: General requirements and tests | 2024-05-30 | https://co2data.fi/rakentaminen/#en_id7000001042
7000001043 | 1.01.002 | Industrial luminaire | Teollisuusvalaisin | Industrial lampa | kg CO2e/kg | 31 | 31 | 26 |  |  | 0.42 | 0.42 |  |  |  | -2.1 | [9 empty] | <0.1 | 1.2 | 1.03 | HVAC products and electrical installations | Talotekniset tuotteet | VVS-produkter och elektriska installationer | 633 Valaistustuotteet | EN 60598-1:2015 Luminaires — Part 1: General requirements and tests | 2024-05-30 | https://co2data.fi/rakentaminen/#en_id7000001043
7000001044 | 1.01.002 | Street or column luminaire | Katu- tai pylväsvalaisin | Gatulampa | kg CO2e/kg | 20 | 20 | 17 |  |  | 1.1 | 1.1 |  |  |  | -1.6 | [9 empty] | <0.1 | 1.2 | 1.03 | HVAC products and electrical installations | Talotekniset tuotteet | VVS-produkter och elektriska installationer | 633 Valaistustuotteet | EN 60598-1:2015 Luminaires — Part 1: General requirements and tests | 2024-05-30 | https://co2data.fi/rakentaminen/#en_id7000001044
7000000431 | 1.01.002 | Exhaust ventilation system | Koneellinen poistoilmanvaihto | Mekanisk frånluftsventilation | kg CO2e/kg | 3.7 | 3.7 | 3.1 |  |  | 0.002 | 0.002 |  |  |  | -1.6 | [6 empty] | 42 |  | 7 | <0.1 | 1.2 | 1.01 | HVAC products and electrical installations | Talotekniset tuotteet | VVS-produkter och elektriska installationer | 615 Ilmastointituotteet | EN 16798-1:2019 Energy performance of buildings – Ventilation for buildings | 2024-05-30 | https://co2data.fi/rakentaminen/#en_id7000000431
7000000290 | 1.01.000 | Copper wire | Kuparilanka | Koppartråd | kg CO2e/kg | 5 | 5 | 4.2 |  |  | 0.002 | 0.002 |  |  |  | -3 | [5 empty] | 8960 |  |  |  | <0.1 | 1.2 | 1.05 | Steel and other metals | Teräs- ja metallituotteet | Stål och metaller | 223 Kuparituotteet |  | 2023-06-29 | https://co2data.fi/rakentaminen/#en_id7000000290
7000000290 | 1.01.000 | Copper wire | Kuparilanka | Koppartråd | kg CO2e/kg | 5 | 5 | 4.2 |  |  | 0.002 | 0.002 |  |  |  | -3 | [5 empty] | 8960 |  |  |  | <0.1 | 1.2 | 1.05 | HVAC products and electrical installations | Talotekniset tuotteet | VVS-produkter och elektriska installationer | 223 Kuparituotteet |  | 2023-06-29 | https://co2data.fi/rakentaminen/#en_id7000000290
7000000371 | 1.01.000 | Metal connections for foundation piles, pile joints and rock point | Metalliosat paaluihin, paalujatkoksiin ja paalukenkiin | Metalldelar för grundplint, pålskarv, stolpsko | kg CO2e/kg | 3.6 | 3.6 | 3 |  |  | 0.002 | 0.002 |  |  |  | -1.3 | [5 empty] | 7850 |  |  | 11 | <0.1 | 1.2 | 1.03 | Steel and other metals | Teräs- ja metallituotteet | Stål och metaller | 122 Paalujatkokset, paaluhatut, paalukengät |  | 2023-06-29 | https://co2data.fi/rakentaminen/#en_id7000000371
7000000371 | 1.01.000 | Metal connections for foundation piles, pile joints and rock point | Metalliosat paaluihin, paalujatkoksiin ja paalukenkiin | Metalldelar för grundplint, pålskarv, stolpsko | kg CO2e/kg | 3.6 | 3.6 | 3 |  |  | 0.002 | 0.002 |  |  |  | -1.3 | [5 empty] | 7850 |  |  | 11 | <0.1 | 1.2 | 1.03 | Infra, yard, and foundations | Pohja- ja piharakentamisen tuotteet | Grundläggning och fundament | 122 Paalujatkokset, paaluhatut, paalukengät |  | 2023-06-29 | https://co2data.fi/rakentaminen/#en_id7000000371
7000000226 | 1.01.000 | Fibre cement board | Kuitusementtilevy | Cementbunden spånskiva | kg CO2e/kg | 1.136 | 1.2 | 0.96 | -0.064 |  | 0.0706 | 0.0066 | 0.064 |  |  |  | -0.00064 | -0.064 | -0.021 |  |  | 1300 |  | 4 |  | <0.1 | 1.2 | 1.05 | Building boards | Rakennuslevyt | Byggskivor | 264.1 Kuitusementtilevyt | EN 12467 Fibre cement flat sheets | 2023-06-29 | https://co2data.fi/rakentaminen/#en_id7000000226
7000000226 | 1.01.000 | Fibre cement board | Kuitusementtilevy | Cementbunden spånskiva | kg CO2e/kg | 1.136 | 1.2 | 0.96 | -0.064 |  | 0.0706 | 0.0066 | 0.064 |  |  |  | -0.00064 | -0.064 | -0.021 |  |  | 1300 |  | 4 |  | <0.1 | 1.2 | 1.05 | Mineral materials and glass (excluding concrete) | Mineraali- ja lasituotteet | Mineralmaterial och glas | 264.1 Kuitusementtilevyt | EN 12467 Fibre cement flat sheets | 2023-06-29 | https://co2data.fi/rakentaminen/#en_id7000000226
7000000394 | 1.01.003 | Fibreboard, hard | Kuitulevy, kova, hdf | Fiberskiva, hård, hdf | kg CO2e/kg | -1.34 | 0.26 | 0.22 | -1.6 |  | 1.62 | 0.02 | 1.6 |  |  |  | -0.016 | -1.6 |  |  |  | 940 |  | 98 | 98 | <0.01 | 1.2 | 1.05 | Building boards | Rakennuslevyt | Byggskivor | 262.64 Kovat kuitulevyt |  | 2023-06-29 | https://co2data.fi/rakentaminen/#en_id7000000394
7000000395 | 1.01.003 | Fibreboard, soft, impregnated | Kuitulevy, huokoinen, impregnoitu | Fiberskiva, porös, impregnerad | kg CO2e/kg | -0.96 | 0.24 | 0.2 | -1.2 |  | 1.215 | 0.015 | 1.2 |  |  |  | -0.012 | -1.2 |  |  | 4.9 | 250 |  | 76 | 2 | <0.1 | 1.2 | 1.05 | Building boards | Rakennuslevyt | Byggskivor | 262.61 Huokoiset kuitulevyt |  | 2023-06-29 | https://co2data.fi/rakentaminen/#en_id7000000395
7000000396 | 1.01.003 | Fibreboard, medium density, mdf | Kuitulevy, puolikova, mdf | Fiberskiva, medelhård, mdf | kg CO2e/kg | -0.7 | 0.7 | 0.58 | -1.4 |  | 1.417 | 0.017 | 1.4 |  |  |  | -0.014 | -1.4 |  |  | 8.4 | 720 |  | 87 |  | <0.01 | 1.2 | 1.05 | Building boards | Rakennuslevyt | Byggskivor | 262.62 Puolikovat kuitulevyt |  | 2023-06-29 | https://co2data.fi/rakentaminen/#en_id7000000396
7000000397 | 1.01.003 | Fibreboard, medium density, mdf, melamine coated | Kuitulevy, puolikova, mdf, melamiinipinnoitettu | Fiberskiva, medelhård, mdf, melaminbelagd | kg CO2e/kg | -0.39 | 0.91 | 0.76 | -1.3 |  | 1.317 | 0.017 | 1.3 |  |  |  | -0.013 | -1.3 |  |  | 13 | 720 |  | 83 |  | <0.1 | 1.2 | 1.05 | Building boards | Rakennuslevyt | Byggskivor | 262.62 Puolikovat kuitulevyt |  | 2023-06-29 | https://co2data.fi/rakentaminen/#en_id7000000397
7000000424 | 1.01.000 | Float glass | Tasolasi | Planglas | kg CO2e/kg | 1.4 | 1.4 | 1.2 |  |  | 0.02 | 0.02 | [9 empty] | 2500 |  |  | 5 | <0.1 | 1.2 | 1.03 | Mineral materials and glass (excluding concrete) | Mineraali- ja lasituotteet | Mineralmaterial och glas | 332 Lasitusjärjestelmät | EN 572-9 Glass in building. Basic soda lime silicate glass products. Part 9: Evaluation of conformity/Product standard | 2023-06-29 | https://co2data.fi/rakentaminen/#en_id7000000424
7000000424 | 1.01.000 | Float glass | Tasolasi | Planglas | kg CO2e/kg | 1.4 | 1.4 | 1.2 |  |  | 0.02 | 0.02 | [9 empty] | 2500 |  |  | 5 | <0.1 | 1.2 | 1.03 | Supplementary products | Täydentävät rakennustuotteet | Kompletterande produkter | 332 Lasitusjärjestelmät | EN 572-9 Glass in building. Basic soda lime silicate glass products. Part 9: Evaluation of conformity/Product standard | 2023-06-29 | https://co2data.fi/rakentaminen/#en_id7000000424
7000000188 | 1.01.002 | Foamed glass crushed aggregate | Vaahtolasimurske | Skumglaskross | kg CO2e/kg | 0.3 | 0.3 | 0.27 |  |  | 0.005 | 0.005 | [9 empty] | 250 |  |  | 99 | <0.1 | 1.2 | 1.05 | Infra, yard, and foundations | Pohja- ja piharakentamisen tuotteet | Grundläggning och fundament | 129 Erityiset pohjarakennustuotteet | EN 13055-2 | 2024-05-30 | https://co2data.fi/rakentaminen/#en_id7000000188
7000000188 | 1.01.002 | Foamed glass crushed aggregate | Vaahtolasimurske | Skumglaskross | kg CO2e/kg | 0.3 | 0.3 | 0.27 |  |  | 0.005 | 0.005 | [9 empty] | 250 |  |  | 99 | <0.1 | 1.2 | 1.05 | Insulation and water proofing | Lämmön- ja vedeneristys | Isolering och tätning | 129 Erityiset pohjarakennustuotteet | EN 13055-2 | 2024-05-30 | https://co2data.fi/rakentaminen/#en_id7000000188
7000000258 | 1.01.000 | Gypsum plasterboard, interiors | Kipsi-kartonkilevy, sisäkäyttö | Gipsskiva, inredning | kg CO2e/kg | 0.31 | 0.31 | 0.26 |  |  | 0.0046 | 0.0046 | [9 empty] | 670 |  |  | 20 | <0.1 | 1.2 | 1.05 | Building boards | Rakennuslevyt | Byggskivor | 261.1 kipsi-kartonkilevyt | EN 520 + A1 Gypsum plasterboards. Definitions, requirements and test methods | 2023-06-29 | https://co2data.fi/rakentaminen/#en_id7000000258
7000000258 | 1.01.000 | Gypsum plasterboard, interiors | Kipsi-kartonkilevy, sisäkäyttö | Gipsskiva, inredning | kg CO2e/kg | 0.31 | 0.31 | 0.26 |  |  | 0.0046 | 0.0046 | [9 empty] | 670 |  |  | 20 | <0.1 | 1.2 | 1.05 | Mineral materials and glass (excluding concrete) | Mineraali- ja lasituotteet | Mineralmaterial och glas | 261.1 kipsi-kartonkilevyt | EN 520 + A1 Gypsum plasterboards. Definitions, requirements and test methods | 2023-06-29 | https://co2data.fi/rakentaminen/#en_id7000000258
7000000263 | 1.01.000 | Gypsum plasterboard, wind shield | Kipsi-kartonkilevy, tuulensuojalevy | Gipsskiva, vindskydd | kg CO2e/kg | 0.35 | 0.35 | 0.29 |  |  | 0.0046 | 0.0046 | [9 empty] | 745 |  |  | 20 | <0.1 | 1.2 | 1.05 | Building boards | Rakennuslevyt | Byggskivor | 261.1 kipsi-kartonkilevyt | EN 520 + A1 Gypsum plasterboards. Definitions, requirements and test methods | 2023-06-29 | https://co2data.fi/rakentaminen/#en_id7000000263
7000000263 | 1.01.000 | Gypsum plasterboard, wind shield | Kipsi-kartonkilevy, tuulensuojalevy | Gipsskiva, vindskydd | kg CO2e/kg | 0.35 | 0.35 | 0.29 |  |  | 0.0046 | 0.0046 | [9 empty] | 745 |  |  | 20 | <0.1 | 1.2 | 1.05 | Mineral materials and glass (excluding concrete) | Mineraali- ja lasituotteet | Mineralmaterial och glas | 261.1 kipsi-kartonkilevyt | EN 520 + A1 Gypsum plasterboards. Definitions, requirements and test methods | 2023-06-29 | https://co2data.fi/rakentaminen/#en_id7000000263
7000000264 | 1.01.000 | Gypsum plasterboard, hard, fire resistant | Kipsi-kartonkilevy, erikoiskova | Gipsskiva, hård, brandbeständig | kg CO2e/kg | 0.28 | 0.28 | 0.23 |  |  | 0.0046 | 0.0046 | [9 empty] | 875 |  |  | 20 | <0.1 | 1.2 | 1.05 | Building boards | Rakennuslevyt | Byggskivor | 261.1 kipsi-kartonkilevyt | EN 520 + A1 Gypsum plasterboards. Definitions, requirements and test methods | 2023-06-29 | https://co2data.fi/rakentaminen/#en_id7000000264
7000000264 | 1.01.000 | Gypsum plasterboard, hard, fire resistant | Kipsi-kartonkilevy, erikoiskova | Gipsskiva, hård, brandbeständig | kg CO2e/kg | 0.28 | 0.28 | 0.23 |  |  | 0.0046 | 0.0046 | [9 empty] | 875 |  |  | 20 | <0.1 | 1.2 | 1.05 | Mineral materials and glass (excluding concrete) | Mineraali- ja lasituotteet | Mineralmaterial och glas | 261.1 kipsi-kartonkilevyt | EN 520 + A1 Gypsum plasterboards. Definitions, requirements and test methods | 2023-06-29 | https://co2data.fi/rakentaminen/#en_id7000000264
7000000349 | 1.01.000 | Base course asphalt (ABK) | Kantavan kerroksen asfalttibetoni (ABK) | Bärande asfaltbetong (ABK) | kg CO2e/kg | 0.054 | 0.054 | 0.045 |  |  | 0.005 | 0.005 | [9 empty] | 2460 |  |  |  | - | 1.2 | 1.05 | Infra, yard, and foundations | Pohja- ja piharakentamisen tuotteet | Grundläggning och fundament | 151.1 Asfalttibetoni | EN 13108 Asphalt concrete 90.071 | 2023-06-29 | https://co2data.fi/rakentaminen/#en_id7000000349
7000000352 | 1.01.000 | Asphalt concrete (AB) | Asfalttibetoni (AB) | Asfaltbetong (AB) | kg CO2e/kg | 0.056 | 0.056 | 0.047 |  |  | 0.005 | 0.005 | [9 empty] | 2496 |  |  |  | - | 1.2 | 1.05 | Infra, yard, and foundations | Pohja- ja piharakentamisen tuotteet | Grundläggning och fundament | 151.1 Asfalttibetoni | EN 13108 Asphalt concrete | 2023-06-29 | https://co2data.fi/rakentaminen/#en_id7000000352
7000001006 | 1.01.000 | Stone mastic asphalt (SMA) | Kivimastiksiasfaltti (SMA) | Stengjutasfalt (SMA) | kg CO2e/kg | 0.062 | 0.062 | 0.052 |  |  | 0.04 | 0.04 |  |  |  | -0.005 | [5 empty] | 2476 |  |  |  | - | 1.2 | 1.05 | Infra, yard, and foundations | Pohja- ja piharakentamisen tuotteet | Grundläggning och fundament | 151.1 Asfalttibetoni | EN 13108 Asphalt concrete | 2023-06-29 | https://co2data.fi/rakentaminen/#en_id7000001006
7000001007 | 1.01.000 | Soft asphalt concrete (PAB) | Pehmeä asfalttibetoni (PAB) | Mjuk asfaltbetong (PAB) | kg CO2e/kg | 0.054 | 0.054 | 0.045 |  |  | 0.04 | 0.04 |  |  |  | -0.005 | [5 empty] | 2516 |  |  |  | - | 1.2 | 1.05 | Infra, yard, and foundations | Pohja- ja piharakentamisen tuotteet | Grundläggning och fundament | 151.1 Asfalttibetoni | EN 13108 Asphalt concrete | 2023-06-29 | https://co2data.fi/rakentaminen/#en_id7000001007
7000001008 | 1.01.000 | Cast asphalt (VA) | Valuasfaltti (VA) | Gjutasfalt (VA) | kg CO2e/kg | 0.064 | 0.064 | 0.053 |  |  | 0.04 | 0.04 |  |  |  | -0.005 | [5 empty] | 2535 |  |  |  | - | 1.2 | 1.05 | Infra, yard, and foundations | Pohja- ja piharakentamisen tuotteet | Grundläggning och fundament | 151.1 Asfalttibetoni | EN 13108 Asphalt concrete | 2023-06-29 | https://co2data.fi/rakentaminen/#en_id7000001008
7000001009 | 1.01.000 | Porous asphalt (AA) | Avoin asfaltti (AA) | Porös asfalt (AA) | kg CO2e/kg | 0.06 | 0.06 | 0.05 |  |  | 0.04 | 0.04 |  |  |  | -0.005 | [5 empty] | 2286 |  |  |  | - | 1.2 | 1.05 | Infra, yard, and foundations | Pohja- ja piharakentamisen tuotteet | Grundläggning och fundament | 151.1 Asfalttibetoni | EN 13108 Asphalt concrete | 2023-06-29 | https://co2data.fi/rakentaminen/#en_id7000001009
7000000267 | 1.01.000 | Bitumen waterproofing membrane, top layer membrane, TL2 | Bitumikermikate, pintakermi, TL2 | Bituminösa membran, översta tätskiktslagret, TL2 | kg CO2e/kg | 0.67 | 0.67 | 0.56 |  |  | 0.7 | 0.7 |  |  |  | -0.1 |  |  |  |  | 5 | 1389 |  |  |  | <0.1 | 1.2 | 1.1 | Insulation and water proofing | Lämmön- ja vedeneristys | Isolering och tätning | 253 Bitumikatteet | SFS-EN 13707 Flexible sheets for waterproofing. Reinforced bitumen sheets for waterproofing. Definitions and characteristics. | 2023-06-29 | https://co2data.fi/rakentaminen/#en_id7000000267
7000000268 | 1.01.000 | Bitumen waterproofing membrane, single-ply roofing system, TL1 | Bitumikermikate, yksikerroskate, TL1 | Bituminösa membran, enkelskikt taksystem, TL1 | kg CO2e/kg | 0.78 | 0.78 | 0.65 |  |  | 0.7 | 0.7 |  |  |  | -0.1 |  |  |  |  | 5.5 | 1410 |  |  |  | <0.1 | 1.2 | 1.1 | Insulation and water proofing | Lämmön- ja vedeneristys | Isolering och tätning | 253 Bitumikatteet | SFS-EN 13707 Flexible sheets for waterproofing. Reinforced bitumen sheets for waterproofing. Definitions and characteristics. | 2023-06-29 | https://co2data.fi/rakentaminen/#en_id7000000268
7000000270 | 1.01.000 | Bitumen waterproofing membrane, bottom layer, TL2/TL3 | Bitumikermikate, aluskermi, TL2/TL3 | Bituminösa membran, nedre lager, TL2/TL3 | kg CO2e/kg | 0.82 | 0.82 | 0.68 |  |  | 0.7 | 0.7 |  |  |  | -0.1 |  |  |  |  | 4 | 1833 |  |  |  | <0.1 | 1.2 | 1.1 | Insulation and water proofing | Lämmön- ja vedeneristys | Isolering och tätning | 253 Bitumikatteet | SFS-EN 13707 Flexible sheets for waterproofing. Reinforced bitumen sheets for waterproofing. Definitions and characteristics. | 2023-06-29 | https://co2data.fi/rakentaminen/#en_id7000000270
7000000271 | 1.01.000 | Bitumen waterproofing membrane, roofing shingle | Bitumikattolaattakate | Bituminösa bältros | kg CO2e/kg | 0.48 | 0.48 | 0.4 |  |  | 0.7 | 0.7 |  |  |  | -0.1 |  |  |  |  | 4 | 1290 |  |  | 30 | <0.1 | 1.2 | 1.1 | Insulation and water proofing | Lämmön- ja vedeneristys | Isolering och tätning | 253 Bitumikatteet | SFS-EN 13707 Flexible sheets for waterproofing. Reinforced bitumen sheets for waterproofing. Definitions and characteristics | 2023-06-29 | https://co2data.fi/rakentaminen/#en_id7000000271
7000000272 | 1.01.000 | Bitumen waterproofing membrane, continuous roofing system | Bitumikermikate, tiivissauma | Bituminösa membran, tätningssöm | kg CO2e/kg | 0.64 | 0.64 | 0.53 |  |  | 0.7 | 0.7 |  |  |  | -0.1 |  |  |  |  | 4 | 1379 |  |  | 33 | <0.1 | 1.2 | 1.1 | Insulation and water proofing | Lämmön- ja vedeneristys | Isolering och tätning | 253 Bitumikatteet | SFS-EN 13707 Flexible sheets for waterproofing. Reinforced bitumen sheets for waterproofing. Definitions and characteristics. | 2023-06-29 | https://co2data.fi/rakentaminen/#en_id7000000272
7000000236 | 1.01.002 | Expanded clay crushed aggregate | Kevytsoramurske | Lättklinker | kg CO2e/kg | 0.19 | 0.19 | 0.16 |  |  | 0.005 | 0.005 | [9 empty] | 260 |  |  | 1 | <0.1 | 1.2 | 1.05 | Insulation and water proofing | Lämmön- ja vedeneristys | Isolering och tätning | 271.5 Kevytsora | EN 14063-1 Thermal insulation products for buildings. In-situ formed expanded clay lightweight aggregate products. Part 1: Specification for the loose-fill products before installation | 2024-05-30 | https://co2data.fi/rakentaminen/#en_id7000000236
7000000236 | 1.01.002 | Expanded clay crushed aggregate | Kevytsoramurske | Lättklinker | kg CO2e/kg | 0.19 | 0.19 | 0.16 |  |  | 0.005 | 0.005 | [9 empty] | 260 |  |  | 1 | <0.1 | 1.2 | 1.05 | Infra, yard, and foundations | Pohja- ja piharakentamisen tuotteet | Grundläggning och fundament | 271.5 Kevytsora | EN 14063-1 Thermal insulation products for buildings. In-situ formed expanded clay lightweight aggregate products. Part 1: Specification for the loose-fill products before installation | 2024-05-30 | https://co2data.fi/rakentaminen/#en_id7000000236
7000000241 | 1.01.000 | PU-insulation | PU-eriste | PU-isolering | kg CO2e/kg | 4.2 | 4.2 | 3.5 |  |  | 3 | 3 | [9 empty] | 31 |  |  |  | <0.1 | 1.2 | 1.03 | Insulation and water proofing | Lämmön- ja vedeneristys | Isolering och tätning | 271.43 PUR-eristeet | SFS-EN 13165:2013 Thermal insulation products for buildings. Factory made rigid polyurethane foam (PU) products. Specification. | 2023-06-29 | https://co2data.fi/rakentaminen/#en_id7000000241
7000000398 | 1.01.003 | GLT, Glued laminated timber | Liimapuu | Limträ | kg CO2e/kg | -1.36 | 0.24 | 0.2 | -1.6 |  | 1.62 | 0.02 | 1.6 |  |  |  | -0.016 | -1.6 |  |  |  | 470 |  | 98 |  | <0.1 | 1.2 | 1.05 | Solid wood | Puutuotteet | Massivt trä | 245 Liima- ja kertopuu | EN 14080 Timber structures. Glued laminated timber and glued solid timber. Requirements. | 2023-06-29 | https://co2data.fi/rakentaminen/#en_id7000000398
7000000205 | 1.01.000 | EPS insulation | EPS-eriste | EPS isolering | kg CO2e/kg | 3.5 | 3.5 | 2.9 |  |  | 3 | 3 | [9 empty] | 16 |  |  |  | <0.1 | 1.2 | 1.03 | Insulation and water proofing | Lämmön- ja vedeneristys | Isolering och tätning | 271.42 EPS-eristeet | SFS-EN 13163 Thermal insulation products for buildings. Factory made expanded polystyrene (EPS) products. Specification. | 2023-06-29 | https://co2data.fi/rakentaminen/#en_id7000000205
7000000205 | 1.01.000 | EPS insulation | EPS-eriste | EPS isolering | kg CO2e/kg | 3.5 | 3.5 | 2.9 |  |  | 3 | 3 | [9 empty] | 16 |  |  |  | <0.1 | 1.2 | 1.03 | Infra, yard, and foundations | Pohja- ja piharakentamisen tuotteet | Grundläggning och fundament | 271.42 EPS-eristeet | SFS-EN 13163 Thermal insulation products for buildings. Factory made expanded polystyrene (EPS) products. Specification. | 2023-06-29 | https://co2data.fi/rakentaminen/#en_id7000000205
7000000297 | 1.01.000 | Structural steel, load bearing structure, coated or COR-TEN surface | Rakenneteräs, kantava rakenne, pinnoitettu tai COR-TEN pinta | Konstruktionsstål, bärande struktur, belagd eller COR-TEN-yta | kg CO2e/kg | 3 | 3 | 2.5 |  |  | 0.002 | 0.002 |  |  |  | -1.3 | [5 empty] | 7850 |  |  | 20 |  | 1.2 | 1.03 | Steel and other metals | Teräs- ja metallituotteet | Stål och metaller | 221 Terästuotteet | EN 10219 Cold formed welded structural hollow sections of non-alloy and fine grain steel | 2023-06-29 | https://co2data.fi/rakentaminen/#en_id7000000297
7000000298 | 1.01.000 | Steel profile and grill, light-weight, galvanized | Teräsprofiili ja -verkko, kevytrakenteinen, sinkitty | Stålprofil och stålnät, för lätt bruk, galvaniserad | kg CO2e/kg | 2.9 | 2.9 | 2.4 |  |  | 0.002 | 0.002 |  |  |  | -1.3 | [5 empty] | 7850 |  |  | 20 |  | 1.2 | 1.03 | Steel and other metals | Teräs- ja metallituotteet | Stål och metaller | 221 Terästuotteet | EN 10219 Cold formed welded structural hollow sections of non-alloy and fine grain steel | 2023-06-29 | https://co2data.fi/rakentaminen/#en_id7000000298
7000000300 | 1.01.000 | Steel sheet for roofing and cladding, hot-dip galvanized, painted or not-painted, or with COR-TEN surface | Teräslevy katteisiin ja seiniin, kuumasinkitty, maalattu tai maalaamaton tai COR-TEN pinnalle | Stålplåt för tak och beklädnad, varmförzinkad, målad eller omålad, eller med COR-TEN-yta | kg CO2e/kg | 3.1 | 3.1 | 2.6 |  |  | 0.002 | 0.002 |  |  |  | -1.3 | [5 empty] | 7850 |  |  | 20 |  | 1.2 | 1.05 | Steel and other metals | Teräs- ja metallituotteet | Stål och metaller | 221.3 Teräslevyt | EN 10219 Cold formed welded structural hollow sections of non-alloy and fine grain steel | 2023-06-29 | https://co2data.fi/rakentaminen/#en_id7000000300
7000000303 | 1.01.000 | Sandwich panel, steel, mineral wool insulation | Sandwich-elementti, teräs, mineraalivillaeriste | Sandwichelement, stål, mineralullisolering | kg CO2e/kg | 2.4 | 2.4 | 2 |  |  | 0.001 | 0.001 |  |  |  | -0.64 | [8 empty] | 10 |  | 1.2 | 1.03 | Steel and other metals | Teräs- ja metallituotteet | Stål och metaller | 221 Terästuotteet | EN 10219 Cold formed welded structural hollow sections of non-alloy and fine grain steel | 2023-06-29 | https://co2data.fi/rakentaminen/#en_id7000000303
7000000304 | 1.01.000 | Sandwich panel, steel, PIR insulation | Sandwich-elementti, teräs, PIR-eristys | Sandwichelement, stål, PIR-isolering | kg CO2e/kg | 3.1 | 3.1 | 2.6 |  |  | 1.5 | 1.5 |  |  |  | -0.64 |  |  |  |  | 12 |  |  |  | 10 |  | 1.2 | 1.03 | Steel and other metals | Teräs- ja metallituotteet | Stål och metaller | 221 Terästuotteet | EN 10219 Cold formed welded structural hollow sections of non-alloy and fine grain steel | 2023-06-29 | https://co2data.fi/rakentaminen/#en_id7000000304
7000000452 | 1.01.000 | Floor screed | Lattiatasoite | Golvspackel | kg CO2e/kg | 0.28 | 0.28 | 0.23 |  |  | 0.005 | 0.005 | [9 empty] | 1700 |  |  |  | <0.1 | 1.2 | 1.1 | Mineral materials and glass (excluding concrete) | Mineraali- ja lasituotteet | Mineralmaterial och glas | 443.5 Lattiatasoitteet | EN 13813 Screed material and floor screeds. Screed material. Properties and requirements | 2023-06-29 | https://co2data.fi/rakentaminen/#en_id7000000452
7000000452 | 1.01.000 | Floor screed | Lattiatasoite | Golvspackel | kg CO2e/kg | 0.28 | 0.28 | 0.23 |  |  | 0.005 | 0.005 | [9 empty] | 1700 |  |  |  | <0.1 | 1.2 | 1.1 | Floorings and surface materials | Lattiapäällysteet ja pintamateriaalit | Golv och ytmaterial | 443.5 Lattiatasoitteet | EN 13813 Screed material and floor screeds. Screed material. Properties and requirements | 2023-06-29 | https://co2data.fi/rakentaminen/#en_id7000000452
7000000456 | 1.01.000 | Plastering mortar | Rappauslaasti | Putsbruk | kg CO2e/kg | 0.29 | 0.29 | 0.24 |  |  | 0.005 | 0.005 | [9 empty] | 1500 |  |  |  | <0.1 | 1.2 | 1.1 | Mineral materials and glass (excluding concrete) | Mineraali- ja lasituotteet | Mineralmaterial och glas | 442.2 Rappauslaastit | EN 998-1 Specification for mortar for masonry. Part 1: Rendering and plastering mortar | 2023-06-29 | https://co2data.fi/rakentaminen/#en_id7000000456
7000000456 | 1.01.000 | Plastering mortar | Rappauslaasti | Putsbruk | kg CO2e/kg | 0.29 | 0.29 | 0.24 |  |  | 0.005 | 0.005 | [9 empty] | 1500 |  |  |  | <0.1 | 1.2 | 1.1 | Floorings and surface materials | Lattiapäällysteet ja pintamateriaalit | Golv och ytmaterial | 442.2 Rappauslaastit | EN 998-1 Specification for mortar for masonry. Part 1: Rendering and plastering mortar | 2023-06-29 | https://co2data.fi/rakentaminen/#en_id7000000456
7000000459 | 1.01.000 | Masonry mortar | Muurauslaasti | Murbruk | kg CO2e/kg | 0.14 | 0.14 | 0.12 |  |  | 0.005 | 0.005 | [9 empty] | 1800 |  |  |  | <0.1 | 1.2 | 1.1 | Mineral materials and glass (excluding concrete) | Mineraali- ja lasituotteet | Mineralmaterial och glas | 235.1 Muurauslaastit | EN 998-2 Specification for mortar for masonry. Part 2: Masonry mortar | 2023-06-29 | https://co2data.fi/rakentaminen/#en_id7000000459
7000000459 | 1.01.000 | Masonry mortar | Muurauslaasti | Murbruk | kg CO2e/kg | 0.14 | 0.14 | 0.12 |  |  | 0.005 | 0.005 | [9 empty] | 1800 |  |  |  | <0.1 | 1.2 | 1.1 | Floorings and surface materials | Lattiapäällysteet ja pintamateriaalit | Golv och ytmaterial | 235.1 Muurauslaastit | EN 998-2 Specification for mortar for masonry. Part 2: Masonry mortar | 2023-06-29 | https://co2data.fi/rakentaminen/#en_id7000000459
7000000987 | 1.01.000 | Phenolic insulation, aluminum foil coating, 20mm | Fenolieriste, alumiinipinnoitettu, 20mm | Fenolisk isolering, aluminiumbeläggning, 20mm | kg CO2e/kg | 4.4 | 4.4 | 3.7 |  |  | 3 | 3 | [9 empty] | 35 |  |  |  | <0.1 | 1.2 | 1.03 | Insulation and water proofing | Lämmön- ja vedeneristys | Isolering och tätning | 271 lämmöneristeet | EN 13166:2013 + A2:2016 Thermal insulation products for buildings. Factory made phenolic foam (PF) products. Specification | 2023-06-29 | https://co2data.fi/rakentaminen/#en_id7000000987
7000000988 | 1.01.000 | Phenolic insulation, aluminum foil coating, 40-200mm | Fenolieriste, alumiinipinnoitettu, 40-200mm | Fenolisk isolering, aluminiumbeläggning, 40-200mm | kg CO2e/kg | 2.8 | 2.8 | 2.3 |  |  | 3 | 3 | [9 empty] | 35 |  |  |  | <0.1 | 1.2 | 1.03 | Insulation and water proofing | Lämmön- ja vedeneristys | Isolering och tätning | 271 lämmöneristeet | EN 13166:2013 + A2:2016 Thermal insulation products for buildings. Factory made phenolic foam (PF) products. Specification | 2023-06-29 | https://co2data.fi/rakentaminen/#en_id7000000988
7000000989 | 1.01.000 | Phenolic insulation, glass tissue coating, 20mm | Fenolieriste, mineraalipinnoitettu, 20mm | Fenolisk isolering, mineralbeläggning, 20mm | kg CO2e/kg | 2.9 | 2.9 | 2.4 |  |  | 3 | 3 | [9 empty] | 35 |  |  |  | <0.1 | 1.2 | 1.03 | Insulation and water proofing | Lämmön- ja vedeneristys | Isolering och tätning | 271 lämmöneristeet | EN 13166:2013 + A2:2016 Thermal insulation products for buildings. Factory made phenolic foam (PF) products. Specification | 2023-06-29 | https://co2data.fi/rakentaminen/#en_id7000000989
7000000990 | 1.01.000 | Phenolic insulation, glass tissue coating, 80-220mm | Fenolieriste, mineraalipinnoitettu, 80-220mm | Fenolisk isolering, mineralbeläggning, 80-220mm | kg CO2e/kg | 2.5 | 2.5 | 2.1 |  |  | 3 | 3 | [9 empty] | 35 |  |  |  | <0.1 | 1.2 | 1.03 | Insulation and water proofing | Lämmön- ja vedeneristys | Isolering och tätning | 271 lämmöneristeet | EN 13166:2013 + A2:2016 Thermal insulation products for buildings. Factory made phenolic foam (PF) products. Specification | 2023-06-29 | https://co2data.fi/rakentaminen/#en_id7000000990
7000000193 | 1.01.000 | Cellulose insulation, loose-fill | Selluvilla, puhallusvilla | Cellull isolering, lösull | kg CO2e/kg | -1.49 | 0.11 | 0.09 | -1.6 |  | 1.62 | 0.02 | 1.6 |  |  |  | -0.016 | -1.6 |  |  |  | 30 |  | 100 | 90 | 0.03 | 1.2 | 1.01 | Insulation and water proofing | Lämmön- ja vedeneristys | Isolering och tätning | 271.2 Luonnonkuitupohjaiset lämmöneristeet | EN 15101-1:2013+A1:2019 Thermal insulation products for buildings - In-situ formed loose fill cellulose (LFCI) products - Part 1: Specification for the products before installation | 2023-06-29 | https://co2data.fi/rakentaminen/#en_id7000000193
7000000194 | 1.01.000 | Cellulose insulation board | Selluvillalevy | Cellull isolering skiva | kg CO2e/kg | -0.6 | 1 | 0.85 | -1.6 |  | 1.62 | 0.02 | 1.6 |  |  |  | -0.016 | -1.6 |  |  |  | 37 |  | 100 | 80 | 0.03 | 1.2 | 1.03 | Insulation and water proofing | Lämmön- ja vedeneristys | Isolering och tätning | 271.212 Levyt ja matot (luonnonkuitupohjaiset) | EN 13171:2012+A1:2015 Thermal insulation products for buildings – factory made wood fibre (WF) products - Specification | 2023-06-29 | https://co2data.fi/rakentaminen/#en_id7000000194
7000000538 | 1.01.000 | Ceramic tile for floors | Keraaminen lattialaatta | Keramiska golvplattor | kg CO2e/kg | 0.66 | 0.66 | 0.55 |  |  | 0.005 | 0.005 | [8 empty] | 20 |  |  |  |  | <0.1 | 1.2 | 1.1 | Floorings and surface materials | Lattiapäällysteet ja pintamateriaalit | Golv och ytmaterial | 411 Keraamiset laatat | EN 14411:2016 Ceramic tiles | 2023-06-29 | https://co2data.fi/rakentaminen/#en_id7000000538
7000000538 | 1.01.000 | Ceramic tile for floors | Keraaminen lattialaatta | Keramiska golvplattor | kg CO2e/kg | 0.66 | 0.66 | 0.55 |  |  | 0.005 | 0.005 | [8 empty] | 20 |  |  |  |  | <0.1 | 1.2 | 1.1 | Mineral materials and glass (excluding concrete) | Mineraali- ja lasituotteet | Mineralmaterial och glas | 411 Keraamiset laatat | EN 14411:2016 Ceramic tiles | 2023-06-29 | https://co2data.fi/rakentaminen/#en_id7000000538
7000000538 | 1.01.000 | Ceramic tile for floors | Keraaminen lattialaatta | Keramiska golvplattor | kg CO2e/kg | 0.66 | 0.66 | 0.55 |  |  | 0.005 | 0.005 | [8 empty] | 20 |  |  |  |  | <0.1 | 1.2 | 1.1 | Supplementary products | Täydentävät rakennustuotteet | Kompletterande produkter | 411 Keraamiset laatat | EN 14411:2016 Ceramic tiles | 2023-06-29 | https://co2data.fi/rakentaminen/#en_id7000000538
7000000539 | 1.01.000 | Ceramic tile for walls | Keraaminen seinälaatta | Keramiska väggplattor | kg CO2e/kg | 0.77 | 0.77 | 0.64 |  |  | 0.005 | 0.005 | [8 empty] | 16 |  |  |  |  | <0.1 | 1.2 | 1.1 | Floorings and surface materials | Lattiapäällysteet ja pintamateriaalit | Golv och ytmaterial | 411 Keraamiset laatat | EN 14411:2016 Ceramic tiles | 2023-06-29 | https://co2data.fi/rakentaminen/#en_id7000000539
7000000539 | 1.01.000 | Ceramic tile for walls | Keraaminen seinälaatta | Keramiska väggplattor | kg CO2e/kg | 0.77 | 0.77 | 0.64 |  |  | 0.005 | 0.005 | [8 empty] | 16 |  |  |  |  | <0.1 | 1.2 | 1.1 | Mineral materials and glass (excluding concrete) | Mineraali- ja lasituotteet | Mineralmaterial och glas | 411 Keraamiset laatat | EN 14411:2016 Ceramic tiles | 2023-06-29 | https://co2data.fi/rakentaminen/#en_id7000000539
7000000539 | 1.01.000 | Ceramic tile for walls | Keraaminen seinälaatta | Keramiska väggplattor | kg CO2e/kg | 0.77 | 0.77 | 0.64 |  |  | 0.005 | 0.005 | [8 empty] | 16 |  |  |  |  | <0.1 | 1.2 | 1.1 | Supplementary products | Täydentävät rakennustuotteet | Kompletterande produkter | 411 Keraamiset laatat | EN 14411:2016 Ceramic tiles | 2023-06-29 | https://co2data.fi/rakentaminen/#en_id7000000539
7000000411 | 1.01.003 | Impregnated timber | Kyllästetty puu | Impregnerat virke | kg CO2e/kg | -1.46 | 0.14 | 0.12 | -1.6 |  | 1.62 | 0.02 | 1.6 |  |  |  | -0.016 | -1.6 |  |  |  | 480 |  | 99 |  | <0.1 | 1.2 | 1.1 | Solid wood | Puutuotteet | Massivt trä | 243 Kyllästetty puutavara |  | 2023-06-29 | https://co2data.fi/rakentaminen/#en_id7000000411
7000000411 | 1.01.003 | Impregnated timber | Kyllästetty puu | Impregnerat virke | kg CO2e/kg | -1.46 | 0.14 | 0.12 | -1.6 |  | 1.62 | 0.02 | 1.6 |  |  |  | -0.016 | -1.6 |  |  |  | 480 |  | 99 |  | <0.1 | 1.2 | 1.1 | Infra, yard, and foundations | Pohja- ja piharakentamisen tuotteet | Grundläggning och fundament | 243 Kyllästetty puutavara |  | 2023-06-29 | https://co2data.fi/rakentaminen/#en_id7000000411
7000000221 | 1.01.005 | Calcium silicate brick | Kalkkihiekkatiili, kalkkihiekkaharkko | Kalksandsten, kalksandsblock | kg CO2e/kg | 0.16 | 0.16 | 0.13 |  |  | 0.005 | 0.005 | [9 empty] | 1850 |  |  |  | <0.1 | 1.2 | 1.05 | Mineral materials and glass (excluding concrete) | Mineraali- ja lasituotteet | Mineralmaterial och glas | 231.1 Kalkkihiekkatiilet | EN 771-2 + A1 Specification for masonry units. Part 2: Calcium silicate masonry units | 2023-06-29 | https://co2data.fi/rakentaminen/#en_id7000000221
7000000374 | 1.01.003 | Chipboard | Lastulevy | Spånskiva | kg CO2e/kg | -1 | 0.5 | 0.42 | -1.5 |  | 1.518 | 0.018 | 1.5 |  |  |  | -0.015 | -1.5 |  |  |  | 700 |  | 91 |  | <0.1 | 1.2 | 1.05 | Solid wood | Puutuotteet | Massivt trä | 262.1 Lastulevyt | EN 13986: 2004 + A1 2015 Floor and ceiling panels for buildings. | 2023-06-29 | https://co2data.fi/rakentaminen/#en_id7000000374
7000000374 | 1.01.003 | Chipboard | Lastulevy | Spånskiva | kg CO2e/kg | -1 | 0.5 | 0.42 | -1.5 |  | 1.518 | 0.018 | 1.5 |  |  |  | -0.015 | -1.5 |  |  |  | 700 |  | 91 |  | <0.1 | 1.2 | 1.05 | Building boards | Rakennuslevyt | Byggskivor | 262.1 Lastulevyt | EN 13986: 2004 + A1 2015 Floor and ceiling panels for buildings. | 2023-06-29 | https://co2data.fi/rakentaminen/#en_id7000000374
7000000377 | 1.01.003 | Chipboard, melamine coated | Lastulevy, melamiinipinnoitettu | Spånskiva, melaminbelagd | kg CO2e/kg | -0.74 | 0.66 | 0.55 | -1.4 |  | 1.418 | 0.018 | 1.4 |  |  |  | -0.014 | -1.4 |  |  |  | 720 |  | 89 |  | <0.1 | 1.2 | 1.05 | Solid wood | Puutuotteet | Massivt trä | 262.1 Lastulevyt | EN 13986: 2004 + A1 2015 Floor and ceiling panels for buildings. | 2023-06-29 | https://co2data.fi/rakentaminen/#en_id7000000377
7000000377 | 1.01.003 | Chipboard, melamine coated | Lastulevy, melamiinipinnoitettu | Spånskiva, melaminbelagd | kg CO2e/kg | -0.74 | 0.66 | 0.55 | -1.4 |  | 1.418 | 0.018 | 1.4 |  |  |  | -0.014 | -1.4 |  |  |  | 720 |  | 89 |  | <0.1 | 1.2 | 1.05 | Building boards | Rakennuslevyt | Byggskivor | 262.1 Lastulevyt | EN 13986: 2004 + A1 2015 Floor and ceiling panels for buildings. | 2023-06-29 | https://co2data.fi/rakentaminen/#en_id7000000377
7000000418 | 1.01.003 | LVL, laminated veneer lumber for beams, posts, and panels | LVL, viilupuu, pilari- ja palkkirakenteisiin | LVL, faner för pelare och balkar strukturera | kg CO2e/kg | -1.02 | 0.48 | 0.4 | -1.5 |  | 1.519 | 0.019 | 1.5 |  |  |  | -0.015 | -1.5 |  |  |  | 510 |  | 93 |  | <0.1 | 1.2 | 1.05 | Solid wood | Puutuotteet | Massivt trä | 245 Liima- ja kertopuu | EN 14374 Timber structures. Structural laminated veneer lumber. Requirements | 2023-06-29 | https://co2data.fi/rakentaminen/#en_id7000000418
7000000419 | 1.01.003 | LVL, laminated veneer lumber for wall studs | LVL, viilupuu seinärakenteisiin | LVL, faner för innerväggsstruktur | kg CO2e/kg | -1.02 | 0.48 | 0.4 | -1.5 |  | 1.519 | 0.019 | 1.5 |  |  |  | -0.015 | -1.5 |  |  |  | 440 |  | 93 |  | <0.1 | 1.2 | 1.05 | Solid wood | Puutuotteet | Massivt trä | 245 Liima- ja kertopuu | EN 14374 Timber structures. Structural laminated veneer lumber. Requirements | 2023-06-29 | https://co2data.fi/rakentaminen/#en_id7000000419
7000000420 | 1.01.003 | GLVL, multiple glued laminated veneer lumber | Kerrannaisliimattu viilupuu GLVL | GLVL, flerlimmat laminerat fanérvirke | kg CO2e/kg | -0.96 | 0.54 | 0.45 | -1.5 |  | 1.519 | 0.019 | 1.5 |  |  |  | -0.015 | -1.5 |  |  |  | 510 |  | 94 |  | <0.1 | 1.2 | 1.05 | Solid wood | Puutuotteet | Massivt trä | 245 Liima- ja kertopuu | EN 14374 Timber structures. Structural laminated veneer lumber. Requirements | 2023-06-29 | https://co2data.fi/rakentaminen/#en_id7000000420
7000000508 | 1.01.000 | Door, indoor flush door | Laakaovi | Innerdörr | kg CO2e/kg | -0.54 | 0.76 | 0.63 | -1.3 |  | 1.317 | 0.017 | 1.3 |  |  | -0.07 | -0.013 | -1.3 |  |  |  |  | 26 | 83 | 6 | <0.1 | 1.2 | 1.03 | Supplementary products | Täydentävät rakennustuotteet | Kompletterande produkter | 322.1 Puusisäovi |  | 2023-06-29 | https://co2data.fi/rakentaminen/#en_id7000000508
7000000511 | 1.01.000 | Door, outdoor, glass with aluminium frame | Ulko-ovi, lasi alumiinikehyksellä | Ytterdörr, glas med aluminiumkarm | kg CO2e/kg | 4.1 | 4.1 | 3.4 |  |  | 0.016 | 0.016 |  |  |  | -0.67 | [6 empty] | 160 |  |  | <0.1 | 1.2 | 1.03 | Supplementary products | Täydentävät rakennustuotteet | Kompletterande produkter | 321.2 Lasiulko-ovet | EN 14351-1:2006 + A2:2016 Windows and external doorsets. | 2023-06-29 | https://co2data.fi/rakentaminen/#en_id7000000511
7000000382 | 1.01.003 | Plywood, spruce, uncoated | Vaneri, pinnoittamaton havuvaneri | Plywood, barrträ, obelagd | kg CO2e/kg | -1.02 | 0.48 | 0.4 | -1.5 |  | 1.518 | 0.018 | 1.5 |  |  |  | -0.015 | -1.5 |  |  |  | 470 |  | 92 |  | <0.1 | 1.2 | 1.05 | Solid wood | Puutuotteet | Massivt trä | 262.2 Vanerit | EN 13986+A1 Wood-based panels for use in construction. Characteristics, evaluation of conformity and marking | 2023-06-29 | https://co2data.fi/rakentaminen/#en_id7000000382
7000000382 | 1.01.003 | Plywood, spruce, uncoated | Vaneri, pinnoittamaton havuvaneri | Plywood, barrträ, obelagd | kg CO2e/kg | -1.02 | 0.48 | 0.4 | -1.5 |  | 1.518 | 0.018 | 1.5 |  |  |  | -0.015 | -1.5 |  |  |  | 470 |  | 92 |  | <0.1 | 1.2 | 1.05 | Building boards | Rakennuslevyt | Byggskivor | 262.2 Vanerit | EN 13986+A1 Wood-based panels for use in construction. Characteristics, evaluation of conformity and marking | 2023-06-29 | https://co2data.fi/rakentaminen/#en_id7000000382
7000000385 | 1.01.003 | Plywood, spruce, coated | Vaneri, pinnoitettu havuvaneri | Plywood, barrträ, belagd | kg CO2e/kg | -0.91 | 0.59 | 0.49 | -1.5 |  | 1.518 | 0.018 | 1.5 |  |  |  | -0.015 | -1.5 |  |  |  | 460 |  | 91 |  | <0.1 | 1.2 | 1.05 | Solid wood | Puutuotteet | Massivt trä | 262.2 Vanerit | EN 13986+A1 Wood-based panels for use in construction. Characteristics, evaluation of conformity and marking | 2023-06-29 | https://co2data.fi/rakentaminen/#en_id7000000385
7000000385 | 1.01.003 | Plywood, spruce, coated | Vaneri, pinnoitettu havuvaneri | Plywood, barrträ, belagd | kg CO2e/kg | -0.91 | 0.59 | 0.49 | -1.5 |  | 1.518 | 0.018 | 1.5 |  |  |  | -0.015 | -1.5 |  |  |  | 460 |  | 91 |  | <0.1 | 1.2 | 1.05 | Building boards | Rakennuslevyt | Byggskivor | 262.2 Vanerit | EN 13986+A1 Wood-based panels for use in construction. Characteristics, evaluation of conformity and marking | 2023-06-29 | https://co2data.fi/rakentaminen/#en_id7000000385
7000000386 | 1.01.003 | Plywood, birch, uncoated | Vaneri, pinnoittamaton koivuvaneri | Plywood, björk, obelagd | kg CO2e/kg | -0.88 | 0.62 | 0.52 | -1.5 |  | 1.518 | 0.018 | 1.5 |  |  |  | -0.015 | -1.5 |  |  |  | 680 |  | 91 |  | <0.1 | 1.2 | 1.05 | Solid wood | Puutuotteet | Massivt trä | 262.2 Vanerit | EN 13986+A1 Wood-based panels for use in construction. Characteristics, evaluation of conformity and marking | 2023-06-29 | https://co2data.fi/rakentaminen/#en_id7000000386
7000000386 | 1.01.003 | Plywood, birch, uncoated | Vaneri, pinnoittamaton koivuvaneri | Plywood, björk, obelagd | kg CO2e/kg | -0.88 | 0.62 | 0.52 | -1.5 |  | 1.518 | 0.018 | 1.5 |  |  |  | -0.015 | -1.5 |  |  |  | 680 |  | 91 |  | <0.1 | 1.2 | 1.05 | Building boards | Rakennuslevyt | Byggskivor | 262.2 Vanerit | EN 13986+A1 Wood-based panels for use in construction. Characteristics, evaluation of conformity and marking | 2023-06-29 | https://co2data.fi/rakentaminen/#en_id7000000386
7000000387 | 1.01.003 | Plywood, birch, coated | Vaneri, pinnoitettu koivuvaneri | Plywood, björk, belagd | kg CO2e/kg | -0.69 | 0.71 | 0.59 | -1.4 |  | 1.418 | 0.018 | 1.4 |  |  |  | -0.014 | -1.4 |  |  |  | 680 |  | 88 |  | <0.1 | 1.2 | 1.05 | Solid wood | Puutuotteet | Massivt trä | 262.2 Vanerit | EN 13986+A1 Wood-based panels for use in construction. Characteristics, evaluation of conformity and marking | 2023-06-29 | https://co2data.fi/rakentaminen/#en_id7000000387
7000000387 | 1.01.003 | Plywood, birch, coated | Vaneri, pinnoitettu koivuvaneri | Plywood, björk, belagd | kg CO2e/kg | -0.69 | 0.71 | 0.59 | -1.4 |  | 1.418 | 0.018 | 1.4 |  |  |  | -0.014 | -1.4 |  |  |  | 680 |  | 88 |  | <0.1 | 1.2 | 1.05 | Building boards | Rakennuslevyt | Byggskivor | 262.2 Vanerit | EN 13986+A1 Wood-based panels for use in construction. Characteristics, evaluation of conformity and marking | 2023-06-29 | https://co2data.fi/rakentaminen/#en_id7000000387
7000000363 | 1.01.003 | Stabilizer, lime -cement, KC50 general | Stabilointiaine, kalkki-sementti, KC50, yleinen | Stabilisator, kalkcement, KC50, generell | kg CO2e/kg | 1 | 1 | 0.84 |  |  | 0.005 | 0.005 | [13 empty] | <0.1 | 1.2 | 1.05 | Infra, yard, and foundations | Pohja- ja piharakentamisen tuotteet | Grundläggning och fundament | 123 Maaperän lujitustuotteet |  | 2023-06-29 | https://co2data.fi/rakentaminen/#en_id7000000363
7000000364 | 1.01.003 | Stabilizer, lime -cement with secondary raw material, POZ | Stabilointiaine, kalkki-sementti, sivutuotteita, POZ | Stabilisator, kalkcement, biproduct, POZ | kg CO2e/kg | 0.67 | 0.67 | 0.56 |  |  | 0.005 | 0.005 | [12 empty] | 33 | <0.1 | 1.2 | 1.05 | Infra, yard, and foundations | Pohja- ja piharakentamisen tuotteet | Grundläggning och fundament | 123 Maaperän lujitustuotteet |  | 2023-06-29 | https://co2data.fi/rakentaminen/#en_id7000000364
7000000365 | 1.01.003 | Stabilizer, lime -cement, KC30 for harder soil, KC30 | Stabilointiaine, kalkki-sementti, KC30 vaativiin kohteisiin | Stabilisator, kalkcement, KC30 för krävande förhållanden | kg CO2e/kg | 0.84 | 0.84 | 0.7 |  |  | 0.005 | 0.005 | [13 empty] | <0.1 | 1.2 | 1.05 | Infra, yard, and foundations | Pohja- ja piharakentamisen tuotteet | Grundläggning och fundament | 123 Maaperän lujitustuotteet |  | 2023-06-29 | https://co2data.fi/rakentaminen/#en_id7000000365
7000000366 | 1.01.003 | Stabilizer, lime-cement-gypsum with secondary raw material, for problematic soil | Stabilointiaine, kalkki-sementti-kipsi, sivutuotteita, hyvin vaativiin kohteisiin | Stabilisator, kalk-cement-gips, biproduct, för särskilt krävande förhållanden | kg CO2e/kg | 0.29 | 0.29 | 0.24 |  |  | 0.005 | 0.005 | [12 empty] | 33 | <0.1 | 1.2 | 1.05 | Infra, yard, and foundations | Pohja- ja piharakentamisen tuotteet | Grundläggning och fundament | 123 Maaperän lujitustuotteet |  | 2023-06-29 | https://co2data.fi/rakentaminen/#en_id7000000366
7000000367 | 1.01.003 | Stabilizer, cement | Stabilointiaine, sementti | Stabilisator, cement | kg CO2e/kg | 0.36 | 0.36 | 0.3 |  |  | 0.005 | 0.005 | [13 empty] | <0.1 | 1.2 | 1.05 | Infra, yard, and foundations | Pohja- ja piharakentamisen tuotteet | Grundläggning och fundament | 123 Maaperän lujitustuotteet |  | 2023-06-29 | https://co2data.fi/rakentaminen/#en_id7000000367
7000000381 | 1.01.003 | OSB panel | OSB-levy | OSB skiva | kg CO2e/kg | -1.16 | 0.34 | 0.28 | -1.5 |  | 1.519 | 0.019 | 1.5 |  |  |  | -0.015 | -1.5 |  |  |  | 610 |  | 91 |  | <0.1 | 1.2 | 1.05 | Solid wood | Puutuotteet | Massivt trä | 262.3 OSB-levyt | EN-300 Oriented Strand Boards (OSB) | 2023-06-29 | https://co2data.fi/rakentaminen/#en_id7000000381
7000000381 | 1.01.003 | OSB panel | OSB-levy | OSB skiva | kg CO2e/kg | -1.16 | 0.34 | 0.28 | -1.5 |  | 1.519 | 0.019 | 1.5 |  |  |  | -0.015 | -1.5 |  |  |  | 610 |  | 91 |  | <0.1 | 1.2 | 1.05 | Building boards | Rakennuslevyt | Byggskivor | 262.3 OSB-levyt | EN-300 Oriented Strand Boards (OSB) | 2023-06-29 | https://co2data.fi/rakentaminen/#en_id7000000381
7000000292 | 1.01.000 | Stainless steel sheet | Ruostumaton teräslevy | Rostfritt stålplåt | kg CO2e/kg | 4.1 | 4.1 | 3.4 |  |  | 0.002 | 0.002 |  |  |  | -1.3 | [5 empty] | 7900 |  |  | 65 | <0.1 | 1.2 | 1.03 | Steel and other metals | Teräs- ja metallituotteet | Stål och metaller | 221.36 Ruostumattomat teräslevyt | EN 10088-4 Stainless steels. Part 4: Technical delivery conditions for sheet/plate and strip of corrosion resisting steels for construction purposes | 2023-06-29 | https://co2data.fi/rakentaminen/#en_id7000000292
7000000293 | 1.01.000 | Stainless steel rebar | Ruostumaton terästanko | Rostfritt stålstång | kg CO2e/kg | 4.6 | 4.6 | 3.8 |  |  | 0.002 | 0.002 |  |  |  | -1.3 | [5 empty] | 7900 |  |  | 72 |  | 1.2 | 1.03 | Steel and other metals | Teräs- ja metallituotteet | Stål och metaller | 211.1 Pyörö-teräkset | EN 10088-5 Stainless steels. Part 5: Technical delivery conditions for bars, rods, wire, sections and bright products of corrosion resisting steels for construction purposes | 2023-06-29 | https://co2data.fi/rakentaminen/#en_id7000000293
7000000293 | 1.01.000 | Stainless steel rebar | Ruostumaton terästanko | Rostfritt stålstång | kg CO2e/kg | 4.6 | 4.6 | 3.8 |  |  | 0.002 | 0.002 |  |  |  | -1.3 | [5 empty] | 7900 |  |  | 72 |  | 1.2 | 1.03 | Concrete | Betonituotteet | Betong | 211.1 Pyörö-teräkset | EN 10088-5 Stainless steels. Part 5: Technical delivery conditions for bars, rods, wire, sections and bright products of corrosion resisting steels for construction purposes | 2023-06-29 | https://co2data.fi/rakentaminen/#en_id7000000293
7000000294 | 1.01.000 | Stainless steel tube | Ruostumaton teräsputki | Rostfritt stålrör | kg CO2e/kg | 4.3 | 4.3 | 3.6 |  |  | 0.002 | 0.002 |  |  |  | -1.3 | [5 empty] | 7900 |  |  | 86 | <0.1 | 1.2 | 1.03 | Steel and other metals | Teräs- ja metallituotteet | Stål och metaller | 221 Terästuotteet | EN 10088-5 Stainless steels. Part 5: Technical delivery conditions for bars, rods, wire, sections and bright products of corrosion resisting steels for construction purposes | 2023-06-29 | https://co2data.fi/rakentaminen/#en_id7000000294
7000000294 | 1.01.000 | Stainless steel tube | Ruostumaton teräsputki | Rostfritt stålrör | kg CO2e/kg | 4.3 | 4.3 | 3.6 |  |  | 0.002 | 0.002 |  |  |  | -1.3 | [5 empty] | 7900 |  |  | 86 | <0.1 | 1.2 | 1.03 | HVAC products and electrical installations | Talotekniset tuotteet | VVS-produkter och elektriska installationer | 221 Terästuotteet | EN 10088-5 Stainless steels. Part 5: Technical delivery conditions for bars, rods, wire, sections and bright products of corrosion resisting steels for construction purposes | 2023-06-29 | https://co2data.fi/rakentaminen/#en_id7000000294
7000000532 | 1.01.003 | Flooring, parquet | Parkettilattia | Parkettgolv | kg CO2e/kg | -0.55 | 0.95 | 0.79 | -1.5 |  | 1.519 | 0.019 | 1.5 |  |  |  | -0.015 | -1.5 |  |  | 9 | 610 |  | 94 |  | <0.1 | 1.2 | 1.05 | Floorings and surface materials | Lattiapäällysteet ja pintamateriaalit | Golv och ytmaterial | 421.3 Parketti | EN 14342 Wood flooring | 2023-06-29 | https://co2data.fi/rakentaminen/#en_id7000000532
7000000532 | 1.01.003 | Flooring, parquet | Parkettilattia | Parkettgolv | kg CO2e/kg | -0.55 | 0.95 | 0.79 | -1.5 |  | 1.519 | 0.019 | 1.5 |  |  |  | -0.015 | -1.5 |  |  | 9 | 610 |  | 94 |  | <0.1 | 1.2 | 1.05 | Supplementary products | Täydentävät rakennustuotteet | Kompletterande produkter | 421.3 Parketti | EN 14342 Wood flooring | 2023-06-29 | https://co2data.fi/rakentaminen/#en_id7000000532
7000000522 | 1.01.000 | Partition wall, glass with aluminium frame | Lasinen väliseinä alumiinikehyksellä | Glas-aluminium skiljevägg | kg CO2e/kg | 3.1 | 3.1 | 2.6 |  |  | 0.02 | 0.02 |  |  |  | -0.0017 | [6 empty] | 110 |  |  | <0.1 | 1.2 | 1.03 | Supplementary products | Täydentävät rakennustuotteet | Kompletterande produkter | 342.3 Lasiset, kevyet väliseinäjärjestelmät |  | 2023-06-29 | https://co2data.fi/rakentaminen/#en_id7000000522
7000000523 | 1.01.000 | Partition wall, glass with wooden frame | Lasinen väliseinä puukehyksellä | Glass-trä skiljevägg | kg CO2e/kg | 1.75 | 2.3 | 1.9 | -0.55 |  | 0.57 | 0.02 | 0.55 |  |  |  | -0.0055 | -0.55 |  |  |  |  | 167 | 34 |  | <0.1 | 1.2 | 1.03 | Supplementary products | Täydentävät rakennustuotteet | Kompletterande produkter | 342.3 Lasiset, kevyet väliseinäjärjestelmät |  | 2023-06-29 | https://co2data.fi/rakentaminen/#en_id7000000523
7000000493 | 1.01.002 | Passenger elevator | Henkilöhissi | Hiss | kg CO2e/kg | 3.693 | 3.7 | 3.1 | -0.007 |  | 0.041 | 0.034 | 0.007 |  |  | -0.91 | -7e-05 | -0.007 | -0.006 |  |  |  | 2872 |  | 22 | <0.1 | 1.2 | 1.01 | HVAC products and electrical installations | Talotekniset tuotteet | VVS-produkter och elektriska installationer | 661 Hissi | EN 81-20 Safety rules for the construction and installation of lifts. Part 20: Passenger and goods passenger lifts | 2024-05-30 | https://co2data.fi/rakentaminen/#en_id7000000493
7000000259 | 1.01.000 | XPS-insulation | XPS-eriste | XPS-isolering | kg CO2e/kg | 3.1 | 3.1 | 2.6 |  |  | 3 | 3 | [9 empty] | 32 |  |  |  | <0.1 | 1.2 | 1.03 | Insulation and water proofing | Lämmön- ja vedeneristys | Isolering och tätning | 271.41 XPS-eristeet | SFS-EN 13164 Thermal insulation products for buildings. Factory made extruded polystyrene foam (XPS) products. Specification. | 2023-06-29 | https://co2data.fi/rakentaminen/#en_id7000000259
7000000572 | 1.01.000 | Natural stone, tile for facades and floors | Luonnonkivi, laatta julkisivuihin ja lattioihin | Natursten, platta för fasader och golv | kg CO2e/kg | 0.37 | 0.37 | 0.31 |  |  | 0.0025 | 0.0025 |  |  | 0.19 | [6 empty] | 2700 |  |  |  |  | 1.2 | 1.05 | Floorings and surface materials | Lattiapäällysteet ja pintamateriaalit | Golv och ytmaterial | 153 Päällystekivet ja -laatat | EN 12058:2005 Natural stone products. Slabs for floors and stairs | 2023-06-29 | https://co2data.fi/rakentaminen/#en_id7000000572
7000000573 | 1.01.000 | Natural stone, slate for facades and yard | Luonnonkivi, liuskekivi julkisivuihin ja pihoille | Natursten, skiffersten för fasader och gårdar | kg CO2e/kg | 0.035 | 0.035 | 0.029 |  |  | 0.0025 | 0.0025 |  |  | 0.017 | [6 empty] | 2700 |  |  |  |  | 1.2 | 1.05 | Infra, yard, and foundations | Pohja- ja piharakentamisen tuotteet | Grundläggning och fundament | 153.3 Luonnokivilaatat | EN 1342:2013 Sets of natural stone for external paving | 2023-06-29 | https://co2data.fi/rakentaminen/#en_id7000000573
7000000573 | 1.01.000 | Natural stone, slate for facades and yard | Luonnonkivi, liuskekivi julkisivuihin ja pihoille | Natursten, skiffersten för fasader och gårdar | kg CO2e/kg | 0.035 | 0.035 | 0.029 |  |  | 0.0025 | 0.0025 |  |  | 0.017 | [6 empty] | 2700 |  |  |  |  | 1.2 | 1.05 | Floorings and surface materials | Lattiapäällysteet ja pintamateriaalit | Golv och ytmaterial | 153.3 Luonnokivilaatat | EN 1342:2013 Sets of natural stone for external paving | 2023-06-29 | https://co2data.fi/rakentaminen/#en_id7000000573
7000000574 | 1.01.000 | Natural stone, rectangular paving stone | Luonnonkivi, katukivi | Natursten, gatsten | kg CO2e/kg | 0.06 | 0.06 | 0.05 |  |  | 0.0025 | 0.0025 |  |  | 0.03 | [6 empty] | 2700 |  |  |  |  | 1.2 | 1.05 | Infra, yard, and foundations | Pohja- ja piharakentamisen tuotteet | Grundläggning och fundament | 153.4 Katukivet (luonnonkivi) | EN 1342:2013 Sets of natural stone for external paving | 2023-06-29 | https://co2data.fi/rakentaminen/#en_id7000000574
7000000575 | 1.01.000 | Natural stone, solid curb stone | Luonnonkivi, reunakivi | Natursten, kantsten | kg CO2e/kg | 0.12 | 0.12 | 0.1 |  |  | 0.0025 | 0.0025 |  |  | 0.06 | [6 empty] | 2700 |  |  |  |  | 1.2 | 1.05 | Infra, yard, and foundations | Pohja- ja piharakentamisen tuotteet | Grundläggning och fundament | 152.2 Reunakivet (luonnonkivi) | EN 12058:2005 Natural stone products. Slabs for floors and stairs | 2023-06-29 | https://co2data.fi/rakentaminen/#en_id7000000575
7000000458 | 1.01.002 | Kitchen sink | Keittiön pesuallas | Diskbänk | kg CO2e/kg | 4 | 4 | 3.3 |  |  | 0.095 | 0.095 | [10 empty] | 5 |  | 60 | <0.1 | 1.2 | 1.03 | HVAC products and electrical installations | Talotekniset tuotteet | VVS-produkter och elektriska installationer | 522.5 Keittiöaltaat ja pesupöytälevyt | EN 13310:2015 Kitchen sinks | 2024-05-30 | https://co2data.fi/rakentaminen/#en_id7000000458
7000000430 | 1.01.000 | Thermally toughened glass | Lämpökarkaistu lasi | Termiskt härdat glas | kg CO2e/kg | 1.9 | 1.9 | 1.6 |  |  | 0.02 | 0.02 | [9 empty] | 2500 |  |  | 5 | <0.1 | 1.2 | 1.03 | Mineral materials and glass (excluding concrete) | Mineraali- ja lasituotteet | Mineralmaterial och glas | 332 Lasitusjärjestelmät | EN 12150-2 Glass in building - Thermally toughened soda lime silicate safety glass - Part 2: Evaluation of conformity/Product standard | 2023-06-29 | https://co2data.fi/rakentaminen/#en_id7000000430
7000000430 | 1.01.000 | Thermally toughened glass | Lämpökarkaistu lasi | Termiskt härdat glas | kg CO2e/kg | 1.9 | 1.9 | 1.6 |  |  | 0.02 | 0.02 | [9 empty] | 2500 |  |  | 5 | <0.1 | 1.2 | 1.03 | Supplementary products | Täydentävät rakennustuotteet | Kompletterande produkter | 332 Lasitusjärjestelmät | EN 12150-2 Glass in building - Thermally toughened soda lime silicate safety glass - Part 2: Evaluation of conformity/Product standard | 2023-06-29 | https://co2data.fi/rakentaminen/#en_id7000000430
7000000432 | 1.01.000 | Laminated glass | Laminoitu lasi | Lamellglas | kg CO2e/kg | 2 | 2 | 1.7 |  |  | 0.02 | 0.02 | [9 empty] | 2500 |  |  | 5 | <0.1 | 1.2 | 1.03 | Mineral materials and glass (excluding concrete) | Mineraali- ja lasituotteet | Mineralmaterial och glas | 332 Lasitusjärjestelmät | EN 14449 Glass in building. Laminated glass and laminated safety glass. Evaluation of conformity/Product standard | 2023-06-29 | https://co2data.fi/rakentaminen/#en_id7000000432
7000000432 | 1.01.000 | Laminated glass | Laminoitu lasi | Lamellglas | kg CO2e/kg | 2 | 2 | 1.7 |  |  | 0.02 | 0.02 | [9 empty] | 2500 |  |  | 5 | <0.1 | 1.2 | 1.03 | Supplementary products | Täydentävät rakennustuotteet | Kompletterande produkter | 332 Lasitusjärjestelmät | EN 14449 Glass in building. Laminated glass and laminated safety glass. Evaluation of conformity/Product standard | 2023-06-29 | https://co2data.fi/rakentaminen/#en_id7000000432
7000000446 | 1.01.000 | Insulating glass unit | Eristyslasi | Isolerruta | kg CO2e/kg | 2 | 2 | 1.7 |  |  | 0.02 | 0.02 | [9 empty] | 2500 |  |  | 5 | <0.1 | 1.2 | 1.03 | Mineral materials and glass (excluding concrete) | Mineraali- ja lasituotteet | Mineralmaterial och glas | 332 Lasitusjärjestelmät | EN 1279 Glass in building. Insulating glass units | 2023-06-29 | https://co2data.fi/rakentaminen/#en_id7000000446
7000000446 | 1.01.000 | Insulating glass unit | Eristyslasi | Isolerruta | kg CO2e/kg | 2 | 2 | 1.7 |  |  | 0.02 | 0.02 | [9 empty] | 2500 |  |  | 5 | <0.1 | 1.2 | 1.03 | Supplementary products | Täydentävät rakennustuotteet | Kompletterande produkter | 332 Lasitusjärjestelmät | EN 1279 Glass in building. Insulating glass units | 2023-06-29 | https://co2data.fi/rakentaminen/#en_id7000000446
7000000390 | 1.01.003 | Sawn timber | Sahatavara | Sågad trä | kg CO2e/kg | -1.52 | 0.08 | 0.067 | -1.6 |  | 1.62 | 0.02 | 1.6 |  |  |  | -0.016 | -1.6 |  |  |  | 487 |  | 100 |  |  | 1.2 | 1.1 | Solid wood | Puutuotteet | Massivt trä | 241 Sahatavara | EN 14081-1 + A1 Timber structures. Strength graded structural timber with rectangular cross section. Part 1: General requirements | 2023-06-29 | https://co2data.fi/rakentaminen/#en_id7000000390
7000000390 | 1.01.003 | Sawn timber | Sahatavara | Sågad trä | kg CO2e/kg | -1.52 | 0.08 | 0.067 | -1.6 |  | 1.62 | 0.02 | 1.6 |  |  |  | -0.016 | -1.6 |  |  |  | 487 |  | 100 |  |  | 1.2 | 1.1 | Infra, yard, and foundations | Pohja- ja piharakentamisen tuotteet | Grundläggning och fundament | 241 Sahatavara | EN 14081-1 + A1 Timber structures. Strength graded structural timber with rectangular cross section. Part 1: General requirements | 2023-06-29 | https://co2data.fi/rakentaminen/#en_id7000000390
7000000391 | 1.01.003 | Sawn timber, planed | Höylätavara | Hyvlat virke | kg CO2e/kg | -1.506 | 0.094 | 0.078 | -1.6 |  | 1.62 | 0.02 | 1.6 |  |  |  | -0.016 | -1.6 |  |  |  | 469 |  | 100 |  |  | 1.2 | 1.1 | Solid wood | Puutuotteet | Massivt trä | 242 Höylätavara | EN 14915 Solid wood panelling and cladding. Characteristics, evaluation of conformity and marking | 2023-06-29 | https://co2data.fi/rakentaminen/#en_id7000000391
7000000391 | 1.01.003 | Sawn timber, planed | Höylätavara | Hyvlat virke | kg CO2e/kg | -1.506 | 0.094 | 0.078 | -1.6 |  | 1.62 | 0.02 | 1.6 |  |  |  | -0.016 | -1.6 |  |  |  | 469 |  | 100 |  |  | 1.2 | 1.1 | Infra, yard, and foundations | Pohja- ja piharakentamisen tuotteet | Grundläggning och fundament | 242 Höylätavara | EN 14915 Solid wood panelling and cladding. Characteristics, evaluation of conformity and marking | 2023-06-29 | https://co2data.fi/rakentaminen/#en_id7000000391
7000000487 | 1.01.002 | Solar thermal collector, flat plate | Aurinkolämpökeräin | Solvärmefångare | kg CO2e/kg | 6.2 | 6.2 | 5.2 |  |  | 0.0079 | 0.0079 |  |  |  | -2 |  |  |  |  | 18 |  |  |  |  | <0.1 | 1.2 | 1.01 | HVAC products and electrical installations | Talotekniset tuotteet | VVS-produkter och elektriska installationer | 612.16 Aurinkolämmityslaitteet |  | 2024-05-30 | https://co2data.fi/rakentaminen/#en_id7000000487
7000000483 | 1.01.002 | Solar panel, monocrystalline | Aurinkopaneeli | Solpanel | kg CO2e/kg | 11 | 11 | 9 |  |  | 0.4 | 0.4 |  |  |  | -0.51 | [6 empty] | 20 |  | 5 | <0.1 | 1.2 | 1.01 | HVAC products and electrical installations | Talotekniset tuotteet | VVS-produkter och elektriska installationer | 642 Aurinkoenergiatuotteet | EN 12975 Thermal solar systems and components – Solar collectors | 2024-05-30 | https://co2data.fi/rakentaminen/#en_id7000000483
7000000471 | 1.01.002 | Sprinkler system, pipes | Sprinkler-järjestelmän johdot | Sprinklersystemrör | kg CO2e/kg | 4.1 | 4.1 | 3.4 |  |  | 0.002 | 0.002 |  |  |  | -1.3 | [5 empty] | 7850 |  |  | 20 | <0.1 | 1.2 | 1.03 | HVAC products and electrical installations | Talotekniset tuotteet | VVS-produkter och elektriska installationer | 617.11 Sprinklerilaitteisto | EN 12259 Fixed firefighting systems components for sprinkler and waterspray systems - Part 1:Sprinklers | 2024-05-30 | https://co2data.fi/rakentaminen/#en_id7000000471
7000000301 | 1.01.000 | Steel rebar for concrete reinforcement | Teräsraudoite betonirakenteisiin | Stålarmering för betongkonstruktioner | kg CO2e/kg | 0.67 | 0.67 | 0.56 |  |  | 0.002 | 0.002 |  |  |  | -1.3 | [5 empty] | 7850 |  |  | 100 |  | 1.2 | 1.05 | Steel and other metals | Teräs- ja metallituotteet | Stål och metaller | 221.1 Rakennusosat (teräs) | EN 10219 Cold formed welded structural hollow sections of non-alloy and fine grain steel | 2023-06-29 | https://co2data.fi/rakentaminen/#en_id7000000301
7000000301 | 1.01.000 | Steel rebar for concrete reinforcement | Teräsraudoite betonirakenteisiin | Stålarmering för betongkonstruktioner | kg CO2e/kg | 0.67 | 0.67 | 0.56 |  |  | 0.002 | 0.002 |  |  |  | -1.3 | [5 empty] | 7850 |  |  | 100 |  | 1.2 | 1.05 | Concrete | Betonituotteet | Betong | 221.1 Rakennusosat (teräs) | EN 10219 Cold formed welded structural hollow sections of non-alloy and fine grain steel | 2023-06-29 | https://co2data.fi/rakentaminen/#en_id7000000301
7000000302 | 1.01.000 | Steel wire for concrete reinforcement | Teräslanka jännebetonirakenteiden punoksiin | Ståltråd för spännarmering | kg CO2e/kg | 1.2 | 1.2 | 1 |  |  | 0.002 | 0.002 |  |  |  | -1.3 | [5 empty] | 7850 |  |  | 100 |  | 1.2 | 1.03 | Steel and other metals | Teräs- ja metallituotteet | Stål och metaller | 221.1 Rakennusosat (teräs) | EN 10219 Cold formed welded structural hollow sections of non-alloy and fine grain steel | 2023-06-29 | https://co2data.fi/rakentaminen/#en_id7000000302
7000000302 | 1.01.000 | Steel wire for concrete reinforcement | Teräslanka jännebetonirakenteiden punoksiin | Ståltråd för spännarmering | kg CO2e/kg | 1.2 | 1.2 | 1 |  |  | 0.002 | 0.002 |  |  |  | -1.3 | [5 empty] | 7850 |  |  | 100 |  | 1.2 | 1.03 | Concrete | Betonituotteet | Betong | 221.1 Rakennusosat (teräs) | EN 10219 Cold formed welded structural hollow sections of non-alloy and fine grain steel | 2023-06-29 | https://co2data.fi/rakentaminen/#en_id7000000302
7000000543 | 1.01.000 | Textile flooring, polyamide | Tekstiililattia, polyamidi | Textilgolv, polyamid | kg CO2e/kg | 6.5 | 6.5 | 5.4 |  |  | 3 | 3 | [8 empty] | 3 |  |  |  |  | <0.1 | 1.2 | 1.05 | Floorings and surface materials | Lattiapäällysteet ja pintamateriaalit | Golv och ytmaterial | 425 Tekstiilipäällysteet | EN 1307:2014 Textile floor coverings | 2023-06-29 | https://co2data.fi/rakentaminen/#en_id7000000543
7000000543 | 1.01.000 | Textile flooring, polyamide | Tekstiililattia, polyamidi | Textilgolv, polyamid | kg CO2e/kg | 6.5 | 6.5 | 5.4 |  |  | 3 | 3 | [8 empty] | 3 |  |  |  |  | <0.1 | 1.2 | 1.05 | Supplementary products | Täydentävät rakennustuotteet | Kompletterande produkter | 425 Tekstiilipäällysteet | EN 1307:2014 Textile floor coverings | 2023-06-29 | https://co2data.fi/rakentaminen/#en_id7000000543
7000000426 | 1.01.002 | Air exchanger with heat recovery | Ilmanvaihtokone lämmön talteenotolla | Luftväxlare med luftvärmeväxlare | kg CO2e/kg | 4.2 | 4.2 | 3.5 |  |  | 0.007 | 0.007 |  |  |  | -1.5 | [6 empty] | 477 |  | 13 | <0.1 | 1.2 | 1.01 | HVAC products and electrical installations | Talotekniset tuotteet | VVS-produkter och elektriska installationer | 614.24 Lämmöntalteenottolaitteet | EN 13053 Ventilation for buildings | 2024-05-30 | https://co2data.fi/rakentaminen/#en_id7000000426
7000000465 | 1.01.004 | Drinking water pipe, PEX | Juomavesiputki, PEX | Dricksvattenrör, PEX | kg CO2e/kg | 3.8 | 3.8 | 3.2 |  |  | 3 | 3 | [7 empty] | 0.35 |  | 938 |  |  |  | <0.1 | 1.2 | 1.03 | HVAC products and electrical installations | Talotekniset tuotteet | VVS-produkter och elektriska installationer | 143 Käyttövesiputket | EN 15875-3:2003 Plastics piping systems for hot and cold water installations | 2024-05-30 | https://co2data.fi/rakentaminen/#en_id7000000465
7000000552 | 1.01.000 | Chimney element, steel | Teräshormi | Stålskorsten | kg CO2e/kg | 5.8 | 5.8 | 4.8 |  |  | 0.00091 | 0.00091 |  |  |  | -0.61 |  |  |  | 7 |  |  |  |  | 22 | <0.1 | 1.2 | 1.01 | Supplementary products | Täydentävät rakennustuotteet | Kompletterande produkter | 373.1 Savuhormit | EN 1856-1:2009 Chimneys. Requirements for metal chimneys | 2023-06-29 | https://co2data.fi/rakentaminen/#en_id7000000552
7000000435 | 1.01.002 | Water pump | Vesipumppu | Vattenpump | kg CO2e/kg | 7.2 | 7.2 | 6 |  |  | 0.59 | 0.59 |  |  |  | -1.4 | [6 empty] | 6.5 |  | 50 | <0.1 | 1.2 | 1.01 | HVAC products and electrical installations | Talotekniset tuotteet | VVS-produkter och elektriska installationer | 613.15 Vesipumput ja -pumppaamot | EN 16480 Pumps Minimum required efficiency of rotodynamic water pumps | 2024-05-30 | https://co2data.fi/rakentaminen/#en_id7000000435
7000001045 | 1.01.002 | Electrical cable, medium voltage | Sähkökaapeli, keskijännite | El kabel, mellanspänning | kg CO2e/kg | 6.5 | 6.5 | 5.4 |  |  | 1.6 | 1.6 |  |  |  | -1.6 |  |  |  | 4 | [5 empty] | <0.1 | 1.2 | 1.03 | HVAC products and electrical installations | Talotekniset tuotteet | VVS-produkter och elektriska installationer | 621 Johtimet ja johdot | SFS-EN 61936-1 Power installations exceeding 1 kV a.c. - Part 1: Common rules | 2024-05-30 | https://co2data.fi/rakentaminen/#en_id7000001045
7000000480 | 1.01.002 | Electrical cable, low voltage | Sähkökaapeli, matalajännite | El kabel, låg spanning | kg CO2e/kg | 6.4 | 6.4 | 5.3 |  |  | 1.5 | 1.5 |  |  |  | -1.5 |  |  |  | 0.13 | [5 empty] | <0.1 | 1.2 | 1.03 | HVAC products and electrical installations | Talotekniset tuotteet | VVS-produkter och elektriska installationer | 621 Johtimet ja johdot | EN 50525 Electric cables. Low voltage energy cables of rated voltages up to and including 450/750 V | 2024-05-30 | https://co2data.fi/rakentaminen/#en_id7000000480
7000000320 | 1.01.004 | Ready-mix concrete, C20/25, GWP.REF | Valmisbetoni, C20/25, GWP.REF | Fabriksbetong, C20/25, GWP.REF | kg CO2e/kg | 0.11 | 0.11 | 0.088 |  |  | 0.006 | 0.006 | [6 empty] | -0.022 |  |  | 2400 |  |  |  | <0.1 | 1.2 | 1.05 | Concrete | Betonituotteet | Betong | 213 Valmisbetonit | EN 206:2013+A1:2016 Concrete - Specification, performance, production and conformity. | 2023-06-29 | https://co2data.fi/rakentaminen/#en_id7000000320
7000000321 | 1.01.004 | Ready-mix concrete, C25/30, GWP.REF | Valmisbetoni, C25/30, GWP.REF | Fabriksbetong, C25/30, GWP.REF | kg CO2e/kg | 0.12 | 0.12 | 0.096 |  |  | 0.006 | 0.006 | [6 empty] | -0.022 |  |  | 2400 |  |  |  | <0.1 | 1.2 | 1.05 | Concrete | Betonituotteet | Betong | 213 Valmisbetonit | EN 206:2013+A1:2016 Concrete - Specification, performance, production and conformity. | 2023-06-29 | https://co2data.fi/rakentaminen/#en_id7000000321
7000000322 | 1.01.004 | Ready-mix concrete, C30/37, GWP.REF | Valmisbetoni, C30/37, GWP.REF | Fabriksbetong, C30/37, GWP.REF | kg CO2e/kg | 0.13 | 0.13 | 0.11 |  |  | 0.006 | 0.006 | [6 empty] | -0.022 |  |  | 2400 |  |  |  | <0.1 | 1.2 | 1.05 | Concrete | Betonituotteet | Betong | 213 Valmisbetonit | EN 206:2013+A1:2016 Concrete - Specification, performance, production and conformity. | 2023-06-29 | https://co2data.fi/rakentaminen/#en_id7000000322
7000000323 | 1.01.004 | Ready-mix concrete, C30/37, air-entrained, GWP.REF | Valmisbetoni, C30/37, huokostettu, GWP.REF | Fabriksbetong, C30/37, porös, GWP.REF | kg CO2e/kg | 0.16 | 0.16 | 0.13 |  |  | 0.006 | 0.006 | [6 empty] | -0.022 |  |  | 2275 |  |  |  | <0.1 | 1.2 | 1.05 | Concrete | Betonituotteet | Betong | 213 Valmisbetonit | EN 206:2013+A1:2016 Concrete - Specification, performance, production and conformity. | 2023-06-29 | https://co2data.fi/rakentaminen/#en_id7000000323
7000000326 | 1.01.004 | Ready-mix concrete, C20/25, GWP.70 | Valmisbetoni, C20/25, GWP.70 | Fabriksbetong, C20/25, GWP.70 | kg CO2e/kg | 0.072 | 0.072 | 0.06 |  |  | 0.006 | 0.006 | [6 empty] | -0.022 |  |  | 2400 |  |  |  | <0.1 | 1.2 | 1.05 | Concrete | Betonituotteet | Betong | 213 Valmisbetonit | EN 206:2013+A1:2016 Concrete - Specification, performance, production and conformity. | 2023-06-29 | https://co2data.fi/rakentaminen/#en_id7000000326
7000001010 | 1.01.004 | Ready-mix concrete, C35/45, GWP.REF | Valmisbetoni, C35/45, GWP.REF | Fabriksbetong, C35/45, GWP.REF | kg CO2e/kg | 0.14 | 0.14 | 0.12 |  |  | 0.006 | 0.006 | [6 empty] | -0.022 |  |  | 2400 |  |  |  | <0.1 | 1.2 | 1.05 | Concrete | Betonituotteet | Betong | 213 Valmisbetonit | EN 206:2013+A1:2016 Concrete - Specification, performance, production and conformity. | 2023-06-29 | https://co2data.fi/rakentaminen/#en_id7000001010
7000001011 | 1.01.004 | Ready-mix concrete, C45/55, GWP.REF | Valmisbetoni, C45/55, GWP.REF | Fabriksbetong, C45/55, GWP.REF | kg CO2e/kg | 0.16 | 0.16 | 0.13 |  |  | 0.006 | 0.006 | [6 empty] | -0.022 |  |  | 2400 |  |  |  | <0.1 | 1.2 | 1.05 | Concrete | Betonituotteet | Betong | 213 Valmisbetonit | EN 206:2013+A1:2016 Concrete - Specification, performance, production and conformity. | 2023-06-29 | https://co2data.fi/rakentaminen/#en_id7000001011
7000001012 | 1.01.004 | Ready-mix concrete, C50/60, GWP.REF | Valmisbetoni, C50/60, GWP.REF | Fabriksbetong, C50/60, GWP.REF | kg CO2e/kg | 0.17 | 0.17 | 0.14 |  |  | 0.006 | 0.006 | [6 empty] | -0.022 |  |  | 2400 |  |  |  | <0.1 | 1.2 | 1.05 | Concrete | Betonituotteet | Betong | 213 Valmisbetonit | EN 206:2013+A1:2016 Concrete - Specification, performance, production and conformity. | 2023-06-29 | https://co2data.fi/rakentaminen/#en_id7000001012
7000001013 | 1.01.004 | Ready-mix concrete, C35/45, air-entrained, GWP.REF | Valmisbetoni, C35/45, huokostettu, GWP.REF | Fabriksbetong, C35/45, porös, GWP.REF | kg CO2e/kg | 0.18 | 0.18 | 0.15 |  |  | 0.006 | 0.006 | [6 empty] | -0.022 |  |  | 2275 |  |  |  | <0.1 | 1.2 | 1.05 | Concrete | Betonituotteet | Betong | 213 Valmisbetonit | EN 206:2013+A1:2016 Concrete - Specification, performance, production and conformity. | 2023-06-29 | https://co2data.fi/rakentaminen/#en_id7000001013
7000001014 | 1.01.004 | Ready-mix concrete, C45/55, air-entrained, GWP.REF | Valmisbetoni, C45/55, huokostettu, GWP.REF | Fabriksbetong, C45/55, porös, GWP.REF | kg CO2e/kg | 0.2 | 0.2 | 0.17 |  |  | 0.006 | 0.006 | [6 empty] | -0.022 |  |  | 2275 |  |  |  | <0.1 | 1.2 | 1.05 | Concrete | Betonituotteet | Betong | 213 Valmisbetonit | EN 206:2013+A1:2016 Concrete - Specification, performance, production and conformity. | 2023-06-29 | https://co2data.fi/rakentaminen/#en_id7000001014
7000001015 | 1.01.004 | Ready-mix concrete, C50/60, air-entrained, GWP.REF | Valmisbetoni, C50/60, huokostettu, GWP.REF | Fabriksbetong, C50/60, porös, GWP.REF | kg CO2e/kg | 0.2 | 0.2 | 0.17 |  |  | 0.006 | 0.006 | [6 empty] | -0.022 |  |  | 2275 |  |  |  | <0.1 | 1.2 | 1.05 | Concrete | Betonituotteet | Betong | 213 Valmisbetonit | EN 206:2013+A1:2016 Concrete - Specification, performance, production and conformity. | 2023-06-29 | https://co2data.fi/rakentaminen/#en_id7000001015
7000001016 | 1.01.004 | Ready-mix concrete, C25/30, GWP.70 | Valmisbetoni, C25/30, GWP.70 | Fabriksbetong, C25/30, GWP.70 | kg CO2e/kg | 0.08 | 0.08 | 0.067 |  |  | 0.006 | 0.006 | [6 empty] | -0.022 |  |  | 2400 |  |  |  | <0.1 | 1.2 | 1.05 | Concrete | Betonituotteet | Betong | 213 Valmisbetonit | EN 206:2013+A1:2016 Concrete - Specification, performance, production and conformity. | 2023-06-29 | https://co2data.fi/rakentaminen/#en_id7000001016
7000001017 | 1.01.004 | Ready-mix concrete, C30/37, GWP.70 | Valmisbetoni, C30/37, GWP.70 | Fabriksbetong, C30/37, GWP.70 | kg CO2e/kg | 0.09 | 0.09 | 0.075 |  |  | 0.006 | 0.006 | [6 empty] | -0.022 |  |  | 2400 |  |  |  | <0.1 | 1.2 | 1.05 | Concrete | Betonituotteet | Betong | 213 Valmisbetonit | EN 206:2013+A1:2016 Concrete - Specification, performance, production and conformity. | 2023-06-29 | https://co2data.fi/rakentaminen/#en_id7000001017
7000001018 | 1.01.004 | Ready-mix concrete, C35/45, GWP.70 | Valmisbetoni, C35/45, GWP.70 | Fabriksbetong, C35/45, GWP.70 | kg CO2e/kg | 0.1 | 0.1 | 0.083 |  |  | 0.006 | 0.006 | [6 empty] | -0.022 |  |  | 2400 |  |  |  | <0.1 | 1.2 | 1.05 | Concrete | Betonituotteet | Betong | 213 Valmisbetonit | EN 206:2013+A1:2016 Concrete - Specification, performance, production and conformity. | 2023-06-29 | https://co2data.fi/rakentaminen/#en_id7000001018
7000001019 | 1.01.004 | Ready-mix concrete, C45/55, GWP.70 | Valmisbetoni, C45/55, GWP.70 | Fabriksbetong, C45/55, GWP.70 | kg CO2e/kg | 0.11 | 0.11 | 0.094 |  |  | 0.006 | 0.006 | [6 empty] | -0.022 |  |  | 2400 |  |  |  | <0.1 | 1.2 | 1.05 | Concrete | Betonituotteet | Betong | 213 Valmisbetonit | EN 206:2013+A1:2016 Concrete - Specification, performance, production and conformity. | 2023-06-29 | https://co2data.fi/rakentaminen/#en_id7000001019
7000001020 | 1.01.004 | Ready-mix concrete, C50/60, GWP.70 | Valmisbetoni, C50/60, GWP.70 | Fabriksbetong, C50/60, GWP.70 | kg CO2e/kg | 0.12 | 0.12 | 0.1 |  |  | 0.006 | 0.006 | [6 empty] | -0.022 |  |  | 2400 |  |  |  | <0.1 | 1.2 | 1.05 | Concrete | Betonituotteet | Betong | 213 Valmisbetonit | EN 206:2013+A1:2016 Concrete - Specification, performance, production and conformity. | 2023-06-29 | https://co2data.fi/rakentaminen/#en_id7000001020
7000001021 | 1.01.004 | Ready-mix concrete, C30/37, air-entrained, GWP.70 | Valmisbetoni, C30/37, huokostettu, GWP.70 | Fabriksbetong, C30/37, porös, GWP.70 | kg CO2e/kg | 0.11 | 0.11 | 0.09 |  |  | 0.006 | 0.006 | [6 empty] | -0.022 |  |  | 2275 |  |  |  | <0.1 | 1.2 | 1.05 | Concrete | Betonituotteet | Betong | 213 Valmisbetonit | EN 206:2013+A1:2016 Concrete - Specification, performance, production and conformity. | 2023-06-29 | https://co2data.fi/rakentaminen/#en_id7000001021
7000001022 | 1.01.004 | Ready-mix concrete, C35/45, air-entrained, GWP.70 | Valmisbetoni, C35/45, huokostettu, GWP.70 | Fabriksbetong, C35/45, porös, GWP.70 | kg CO2e/kg | 0.12 | 0.12 | 0.1 |  |  | 0.006 | 0.006 | [6 empty] | -0.022 |  |  | 2275 |  |  |  | <0.1 | 1.2 | 1.05 | Concrete | Betonituotteet | Betong | 213 Valmisbetonit | EN 206:2013+A1:2016 Concrete - Specification, performance, production and conformity. | 2023-06-29 | https://co2data.fi/rakentaminen/#en_id7000001022
7000001023 | 1.01.004 | Ready-mix concrete, C45/55, air-entrained, GWP.70 | Valmisbetoni, C45/55, huokostettu, GWP.70 | Fabriksbetong, C45/55, porös, GWP.70 | kg CO2e/kg | 0.14 | 0.14 | 0.12 |  |  | 0.006 | 0.006 | [6 empty] | -0.022 |  |  | 2275 |  |  |  | <0.1 | 1.2 | 1.05 | Concrete | Betonituotteet | Betong | 213 Valmisbetonit | EN 206:2013+A1:2016 Concrete - Specification, performance, production and conformity. | 2023-06-29 | https://co2data.fi/rakentaminen/#en_id7000001023
7000001024 | 1.01.004 | Ready-mix concrete, C50/60, air-entrained, GWP.70 | Valmisbetoni, C50/60, huokostettu, GWP.70 | Fabriksbetong, C50/60, porös, GWP.70 | kg CO2e/kg | 0.14 | 0.14 | 0.12 |  |  | 0.006 | 0.006 | [6 empty] | -0.022 |  |  | 2275 |  |  |  | <0.1 | 1.2 | 1.05 | Concrete | Betonituotteet | Betong | 213 Valmisbetonit | EN 206:2013+A1:2016 Concrete - Specification, performance, production and conformity. | 2023-06-29 | https://co2data.fi/rakentaminen/#en_id7000001024
7000001025 | 1.01.004 | Ready-mix concrete, C35/45, GWP.85 | Valmisbetoni, C35/45, GWP.85 | Fabriksbetong, C35/45, GWP.85 | kg CO2e/kg | 0.12 | 0.12 | 0.1 |  |  | 0.006 | 0.006 | [6 empty] | -0.022 |  |  | 2400 |  |  |  | <0.1 | 1.2 | 1.05 | Concrete | Betonituotteet | Betong | 213 Valmisbetonit | EN 206:2013+A1:2016 Concrete - Specification, performance, production and conformity. | 2023-06-29 | https://co2data.fi/rakentaminen/#en_id7000001025
7000001026 | 1.01.004 | Ready-mix concrete, C45/55, GWP.85 | Valmisbetoni, C45/55, GWP.85 | Fabriksbetong, C45/55, GWP.85 | kg CO2e/kg | 0.13 | 0.13 | 0.11 |  |  | 0.006 | 0.006 | [6 empty] | -0.022 |  |  | 2400 |  |  |  | <0.1 | 1.2 | 1.05 | Concrete | Betonituotteet | Betong | 213 Valmisbetonit | EN 206:2013+A1:2016 Concrete - Specification, performance, production and conformity. | 2023-06-29 | https://co2data.fi/rakentaminen/#en_id7000001026
7000001027 | 1.01.004 | Ready-mix concrete, C50/60, GWP.85 | Valmisbetoni, C50/60, GWP.85 | Fabriksbetong, C50/60, GWP.85 | kg CO2e/kg | 0.14 | 0.14 | 0.12 |  |  | 0.006 | 0.006 | [6 empty] | -0.022 |  |  | 2400 |  |  |  | <0.1 | 1.2 | 1.05 | Concrete | Betonituotteet | Betong | 213 Valmisbetonit | EN 206:2013+A1:2016 Concrete - Specification, performance, production and conformity. | 2023-06-29 | https://co2data.fi/rakentaminen/#en_id7000001027
7000001028 | 1.01.004 | Ready-mix concrete, C35/45, air-entrained, GWP.85 | Valmisbetoni, C35/45, huokostettu, GWP.85 | Fabriksbetong, C35/45, porös, GWP.85 | kg CO2e/kg | 0.14 | 0.14 | 0.12 |  |  | 0.006 | 0.006 | [6 empty] | -0.022 |  |  | 2275 |  |  |  | <0.1 | 1.2 | 1.05 | Concrete | Betonituotteet | Betong | 213 Valmisbetonit | EN 206:2013+A1:2016 Concrete - Specification, performance, production and conformity. | 2023-06-29 | https://co2data.fi/rakentaminen/#en_id7000001028
7000001029 | 1.01.004 | Ready-mix concrete, C45/55, air-entrained, GWP.85 | Valmisbetoni, C45/55, huokostettu, GWP.85 | Fabriksbetong, C45/55, porös, GWP.85 | kg CO2e/kg | 0.17 | 0.17 | 0.14 |  |  | 0.006 | 0.006 | [6 empty] | -0.022 |  |  | 2275 |  |  |  | <0.1 | 1.2 | 1.05 | Concrete | Betonituotteet | Betong | 213 Valmisbetonit | EN 206:2013+A1:2016 Concrete - Specification, performance, production and conformity. | 2023-06-29 | https://co2data.fi/rakentaminen/#en_id7000001029
7000001030 | 1.01.004 | Ready-mix concrete, C50/60, air-entrained, GWP.85 | Valmisbetoni, C50/60, huokostettu, GWP.85 | Fabriksbetong, C50/60, porös, GWP.85 | kg CO2e/kg | 0.18 | 0.18 | 0.15 |  |  | 0.006 | 0.006 | [6 empty] | -0.022 |  |  | 2275 |  |  |  | <0.1 | 1.2 | 1.05 | Concrete | Betonituotteet | Betong | 213 Valmisbetonit | EN 206:2013+A1:2016 Concrete - Specification, performance, production and conformity. | 2023-06-29 | https://co2data.fi/rakentaminen/#en_id7000001030
7000001031 | 1.01.004 | Ready-mix concrete, C30/37, air-entrained, GWP.85 | Valmisbetoni, C30/37, huokostettu, GWP.85 | Fabriksbetong, C30/37, porös, GWP.85 | kg CO2e/kg | 0.13 | 0.13 | 0.11 |  |  | 0.006 | 0.006 | [6 empty] | -0.022 |  |  | 2275 |  |  |  | <0.1 | 1.2 | 1.05 | Concrete | Betonituotteet | Betong | 213 Valmisbetonit | EN 206:2013+A1:2016 Concrete - Specification, performance, production and conformity. | 2023-06-29 | https://co2data.fi/rakentaminen/#en_id7000001031
7000001032 | 1.01.004 | Ready-mix concrete, C25/30, GWP.85 | Valmisbetoni, C25/30, GWP.85 | Fabriksbetong, C25/30, GWP.85 | kg CO2e/kg | 0.1 | 0.1 | 0.081 |  |  | 0.006 | 0.006 | [6 empty] | -0.022 |  |  | 2400 |  |  |  | <0.1 | 1.2 | 1.05 | Concrete | Betonituotteet | Betong | 213 Valmisbetonit | EN 206:2013+A1:2016 Concrete - Specification, performance, production and conformity. | 2023-06-29 | https://co2data.fi/rakentaminen/#en_id7000001032
7000001033 | 1.01.004 | Ready-mix concrete, C30/37, GWP.85 | Valmisbetoni, C30/37, GWP.85 | Fabriksbetong, C30/37, GWP.85 | kg CO2e/kg | 0.11 | 0.11 | 0.09 |  |  | 0.006 | 0.006 | [6 empty] | -0.022 |  |  | 2400 |  |  |  | <0.1 | 1.2 | 1.05 | Concrete | Betonituotteet | Betong | 213 Valmisbetonit | EN 206:2013+A1:2016 Concrete - Specification, performance, production and conformity. | 2023-06-29 | https://co2data.fi/rakentaminen/#en_id7000001033
7000001034 | 1.01.004 | Ready-mix concrete, C20/25, GWP.85 | Valmisbetoni, C20/25, GWP.85 | Fabriksbetong, C20/25, GWP.85 | kg CO2e/kg | 0.09 | 0.09 | 0.075 |  |  | 0.006 | 0.006 | [6 empty] | -0.022 |  |  | 2400 |  |  |  | <0.1 | 1.2 | 1.05 | Concrete | Betonituotteet | Betong | 213 Valmisbetonit | EN 206:2013+A1:2016 Concrete - Specification, performance, production and conformity. | 2023-06-29 | https://co2data.fi/rakentaminen/#en_id7000001034
7000001048 | 1.01.004 | Ready-mix concrete, C40/50, GWP.REF | Valmisbetoni, C40/50, GWP.REF | Fabriksbetong, C40/50, GWP.REF | kg CO2e/kg | 0.16 | 0.16 | 0.13 |  |  | 0.006 | 0.006 | [6 empty] | -0.022 |  |  | 2400 |  |  |  | <0.1 | 1.2 | 1.05 | Concrete | Betonituotteet | Betong | 213 Valmisbetonit | EN 206:2013+A1:2016 Concrete - Specification, performance, production and conformity. | 2025-03-04 | https://co2data.fi/rakentaminen/#en_id7000001048
7000001049 | 1.01.004 | Ready-mix concrete, C40/50, air-entrained, GWP.REF | Valmisbetoni, C40/50, huokostettu, GWP.REF | Fabriksbetong, C40/50, porös, GWP.REF | kg CO2e/kg | 0.19 | 0.19 | 0.16 |  |  | 0.006 | 0.006 | [6 empty] | -0.022 |  |  | 2275 |  |  |  | <0.1 | 1.2 | 1.05 | Concrete | Betonituotteet | Betong | 213 Valmisbetonit | EN 206:2013+A1:2016 Concrete - Specification, performance, production and conformity. | 2025-03-04 | https://co2data.fi/rakentaminen/#en_id7000001049
7000001050 | 1.01.004 | Ready-mix concrete, C40/50, GWP.85 | Valmisbetoni, C40/50, GWP.85 | Fabriksbetong, C40/50, GWP.85 | kg CO2e/kg | 0.13 | 0.13 | 0.11 |  |  | 0.006 | 0.006 | [6 empty] | -0.022 |  |  | 2400 |  |  |  | <0.1 | 1.2 | 1.05 | Concrete | Betonituotteet | Betong | 213 Valmisbetonit | EN 206:2013+A1:2016 Concrete - Specification, performance, production and conformity. | 2025-03-04 | https://co2data.fi/rakentaminen/#en_id7000001050
7000001051 | 1.01.004 | Ready-mix concrete, C40/50, air-entrained, GWP.85 | Valmisbetoni, C40/50, huokostettu, GWP.85 | Fabriksbetong, C40/50, porös, GWP.85 | kg CO2e/kg | 0.16 | 0.16 | 0.13 |  |  | 0.006 | 0.006 | [6 empty] | -0.022 |  |  | 2275 |  |  |  | <0.1 | 1.2 | 1.05 | Concrete | Betonituotteet | Betong | 213 Valmisbetonit | EN 206:2013+A1:2016 Concrete - Specification, performance, production and conformity. | 2025-03-04 | https://co2data.fi/rakentaminen/#en_id7000001051
7000001052 | 1.01.004 | Ready-mix concrete, C40/50, GWP.70 | Valmisbetoni, C40/50, GWP.70 | Fabriksbetong, C40/50, GWP.70 | kg CO2e/kg | 0.11 | 0.11 | 0.09 |  |  | 0.006 | 0.006 | [6 empty] | -0.022 |  |  | 2400 |  |  |  | <0.1 | 1.2 | 1.05 | Concrete | Betonituotteet | Betong | 213 Valmisbetonit | EN 206:2013+A1:2016 Concrete - Specification, performance, production and conformity. | 2025-03-04 | https://co2data.fi/rakentaminen/#en_id7000001052
7000001053 | 1.01.004 | Ready-mix concrete, C40/50, air-entrained, GWP.70 | Valmisbetoni, C40/50, huokostettu, GWP.70 | Fabriksbetong, C40/50, porös, GWP.70 | kg CO2e/kg | 0.13 | 0.13 | 0.11 |  |  | 0.006 | 0.006 | [6 empty] | -0.022 |  |  | 2275 |  |  |  | <0.1 | 1.2 | 1.05 | Concrete | Betonituotteet | Betong | 213 Valmisbetonit | EN 206:2013+A1:2016 Concrete - Specification, performance, production and conformity. | 2025-03-04 | https://co2data.fi/rakentaminen/#en_id7000001053
7000001054 | 1.01.004 | Ready-mix concrete, C20/25, GWP.55 | Valmisbetoni, C20/25, GWP.55 | Fabriksbetong, C20/25, GWP.55 | kg CO2e/kg | 0.058 | 0.058 | 0.048 |  |  | 0.006 | 0.006 | [6 empty] | -0.022 |  |  | 2400 |  |  |  | <0.1 | 1.2 | 1.05 | Concrete | Betonituotteet | Betong | 213 Valmisbetonit | EN 206:2013+A1:2016 Concrete - Specification, performance, production and conformity. | 2025-03-04 | https://co2data.fi/rakentaminen/#en_id7000001054
7000001055 | 1.01.004 | Ready-mix concrete, C25/30, GWP.55 | Valmisbetoni, C25/30, GWP.55 | Fabriksbetong, C25/30, GWP.55 | kg CO2e/kg | 0.062 | 0.062 | 0.052 |  |  | 0.006 | 0.006 | [6 empty] | -0.022 |  |  | 2400 |  |  |  | <0.1 | 1.2 | 1.05 | Concrete | Betonituotteet | Betong | 213 Valmisbetonit | EN 206:2013+A1:2016 Concrete - Specification, performance, production and conformity. | 2025-03-04 | https://co2data.fi/rakentaminen/#en_id7000001055
7000001056 | 1.01.004 | Ready-mix concrete, C30/37, GWP.55 | Valmisbetoni, C30/37, GWP.55 | Fabriksbetong, C30/37, GWP.55 | kg CO2e/kg | 0.07 | 0.07 | 0.058 |  |  | 0.006 | 0.006 | [6 empty] | -0.022 |  |  | 2400 |  |  |  | <0.1 | 1.2 | 1.05 | Concrete | Betonituotteet | Betong | 213 Valmisbetonit | EN 206:2013+A1:2016 Concrete - Specification, performance, production and conformity. | 2025-03-04 | https://co2data.fi/rakentaminen/#en_id7000001056
7000001057 | 1.01.004 | Ready-mix concrete, C35/45, GWP.55 | Valmisbetoni, C35/45, GWP.55 | Fabriksbetong, C35/45, GWP.55 | kg CO2e/kg | 0.078 | 0.078 | 0.065 |  |  | 0.006 | 0.006 | [6 empty] | -0.022 |  |  | 2400 |  |  |  | <0.1 | 1.2 | 1.05 | Concrete | Betonituotteet | Betong | 213 Valmisbetonit | EN 206:2013+A1:2016 Concrete - Specification, performance, production and conformity. | 2025-03-04 | https://co2data.fi/rakentaminen/#en_id7000001057
7000001058 | 1.01.004 | Ready-mix concrete, C40/50, GWP.55 | Valmisbetoni, C40/50, GWP.55 | Fabriksbetong, C40/50, GWP.55 | kg CO2e/kg | 0.085 | 0.085 | 0.071 |  |  | 0.006 | 0.006 | [6 empty] | -0.022 |  |  | 2400 |  |  |  | <0.1 | 1.2 | 1.05 | Concrete | Betonituotteet | Betong | 213 Valmisbetonit | EN 206:2013+A1:2016 Concrete - Specification, performance, production and conformity. | 2025-03-04 | https://co2data.fi/rakentaminen/#en_id7000001058
7000001059 | 1.01.004 | Ready-mix concrete, C45/55, GWP.55 | Valmisbetoni, C45/55, GWP.55 | Fabriksbetong, C45/55, GWP.55 | kg CO2e/kg | 0.088 | 0.088 | 0.073 |  |  | 0.006 | 0.006 | [6 empty] | -0.022 |  |  | 2400 |  |  |  | <0.1 | 1.2 | 1.05 | Concrete | Betonituotteet | Betong | 213 Valmisbetonit | EN 206:2013+A1:2016 Concrete - Specification, performance, production and conformity. | 2025-03-04 | https://co2data.fi/rakentaminen/#en_id7000001059
7000001060 | 1.01.004 | Ready-mix concrete, C50/60, GWP.55 | Valmisbetoni, C50/60, GWP.55 | Fabriksbetong, C50/60, GWP.55 | kg CO2e/kg | 0.092 | 0.092 | 0.077 |  |  | 0.006 | 0.006 | [6 empty] | -0.022 |  |  | 2400 |  |  |  | <0.1 | 1.2 | 1.05 | Concrete | Betonituotteet | Betong | 213 Valmisbetonit | EN 206:2013+A1:2016 Concrete - Specification, performance, production and conformity. | 2025-03-04 | https://co2data.fi/rakentaminen/#en_id7000001060
7000001061 | 1.01.004 | Ready-mix concrete, C30/37, air-entrained, GWP.55 | Valmisbetoni, C30/37, huokostettu, GWP.55 | Fabriksbetong, C30/37, porös, GWP.55 | kg CO2e/kg | 0.084 | 0.084 | 0.07 |  |  | 0.006 | 0.006 | [6 empty] | -0.022 |  |  | 2275 |  |  |  | <0.1 | 1.2 | 1.05 | Concrete | Betonituotteet | Betong | 213 Valmisbetonit | EN 206:2013+A1:2016 Concrete - Specification, performance, production and conformity. | 2025-03-04 | https://co2data.fi/rakentaminen/#en_id7000001061
7000001062 | 1.01.004 | Ready-mix concrete, C35/45, air-entrained, GWP.55 | Valmisbetoni, C35/45, huokostettu, GWP.55 | Fabriksbetong, C35/45, porös, GWP.55 | kg CO2e/kg | 0.095 | 0.095 | 0.079 |  |  | 0.006 | 0.006 | [6 empty] | -0.022 |  |  | 2275 |  |  |  | <0.1 | 1.2 | 1.05 | Concrete | Betonituotteet | Betong | 213 Valmisbetonit | EN 206:2013+A1:2016 Concrete - Specification, performance, production and conformity. | 2025-03-04 | https://co2data.fi/rakentaminen/#en_id7000001062
7000001063 | 1.01.004 | Ready-mix concrete, C40/50, air-entrained, GWP.55 | Valmisbetoni, C40/50, huokostettu, GWP.55 | Fabriksbetong, C40/50, porös, GWP.55 | kg CO2e/kg | 0.1 | 0.1 | 0.086 |  |  | 0.006 | 0.006 | [6 empty] | -0.022 |  |  | 2275 |  |  |  | <0.1 | 1.2 | 1.05 | Concrete | Betonituotteet | Betong | 213 Valmisbetonit | EN 206:2013+A1:2016 Concrete - Specification, performance, production and conformity. | 2025-03-04 | https://co2data.fi/rakentaminen/#en_id7000001063
7000001064 | 1.01.004 | Ready-mix concrete, C45/55, air-entrained, GWP.55 | Valmisbetoni, C45/55, huokostettu, GWP.55 | Fabriksbetong, C45/55, porös, GWP.55 | kg CO2e/kg | 0.11 | 0.11 | 0.09 |  |  | 0.006 | 0.006 | [6 empty] | -0.022 |  |  | 2275 |  |  |  | <0.1 | 1.2 | 1.05 | Concrete | Betonituotteet | Betong | 213 Valmisbetonit | EN 206:2013+A1:2016 Concrete - Specification, performance, production and conformity. | 2025-03-04 | https://co2data.fi/rakentaminen/#en_id7000001064
7000001065 | 1.01.004 | Ready-mix concrete, C50/60, air-entrained, GWP.55 | Valmisbetoni, C50/60, huokostettu, GWP.55 | Fabriksbetong, C50/60, porös, GWP.55 | kg CO2e/kg | 0.11 | 0.11 | 0.095 |  |  | 0.006 | 0.006 | [6 empty] | -0.022 |  |  | 2275 |  |  |  | <0.1 | 1.2 | 1.05 | Concrete | Betonituotteet | Betong | 213 Valmisbetonit | EN 206:2013+A1:2016 Concrete - Specification, performance, production and conformity. | 2025-03-04 | https://co2data.fi/rakentaminen/#en_id7000001065
7000001066 | 1.01.004 | Ready-mix concrete, C20/25, GWP.40 | Valmisbetoni, C20/25, GWP.40 | Fabriksbetong, C20/25, GWP.40 | kg CO2e/kg | 0.042 | 0.042 | 0.035 |  |  | 0.006 | 0.006 | [6 empty] | -0.022 |  |  | 2400 |  |  |  | <0.1 | 1.2 | 1.05 | Concrete | Betonituotteet | Betong | 213 Valmisbetonit | EN 206:2013+A1:2016 Concrete - Specification, performance, production and conformity. | 2025-03-04 | https://co2data.fi/rakentaminen/#en_id7000001066
7000001067 | 1.01.004 | Ready-mix concrete, C25/30, GWP.40 | Valmisbetoni, C25/30, GWP.40 | Fabriksbetong, C25/30, GWP.40 | kg CO2e/kg | 0.046 | 0.046 | 0.038 |  |  | 0.006 | 0.006 | [6 empty] | -0.022 |  |  | 2400 |  |  |  | <0.1 | 1.2 | 1.05 | Concrete | Betonituotteet | Betong | 213 Valmisbetonit | EN 206:2013+A1:2016 Concrete - Specification, performance, production and conformity. | 2025-03-04 | https://co2data.fi/rakentaminen/#en_id7000001067
7000001068 | 1.01.004 | Ready-mix concrete, C30/37, GWP.40 | Valmisbetoni, C30/37, GWP.40 | Fabriksbetong, C30/37, GWP.40 | kg CO2e/kg | 0.05 | 0.05 | 0.042 |  |  | 0.006 | 0.006 | [6 empty] | -0.022 |  |  | 2400 |  |  |  | <0.1 | 1.2 | 1.05 | Concrete | Betonituotteet | Betong | 213 Valmisbetonit | EN 206:2013+A1:2016 Concrete - Specification, performance, production and conformity. | 2025-03-04 | https://co2data.fi/rakentaminen/#en_id7000001068
7000001069 | 1.01.004 | Ready-mix concrete, C35/45, GWP.40 | Valmisbetoni, C35/45, GWP.40 | Fabriksbetong, C35/45, GWP.40 | kg CO2e/kg | 0.058 | 0.058 | 0.048 |  |  | 0.006 | 0.006 | [6 empty] | -0.022 |  |  | 2400 |  |  |  | <0.1 | 1.2 | 1.05 | Concrete | Betonituotteet | Betong | 213 Valmisbetonit | EN 206:2013+A1:2016 Concrete - Specification, performance, production and conformity. | 2025-03-04 | https://co2data.fi/rakentaminen/#en_id7000001069
7000001070 | 1.01.004 | Ready-mix concrete, C40/50, GWP.40 | Valmisbetoni, C40/50, GWP.40 | Fabriksbetong, C40/50, GWP.40 | kg CO2e/kg | 0.06 | 0.06 | 0.05 |  |  | 0.006 | 0.006 | [6 empty] | -0.022 |  |  | 2400 |  |  |  | <0.1 | 1.2 | 1.05 | Concrete | Betonituotteet | Betong | 213 Valmisbetonit | EN 206:2013+A1:2016 Concrete - Specification, performance, production and conformity. | 2025-03-04 | https://co2data.fi/rakentaminen/#en_id7000001070
7000001071 | 1.01.004 | Ready-mix concrete, C45/55, GWP.40 | Valmisbetoni, C45/55, GWP.40 | Fabriksbetong, C45/55, GWP.40 | kg CO2e/kg | 0.065 | 0.065 | 0.054 |  |  | 0.006 | 0.006 | [6 empty] | -0.022 |  |  | 2400 |  |  |  | <0.1 | 1.2 | 1.05 | Concrete | Betonituotteet | Betong | 213 Valmisbetonit | EN 206:2013+A1:2016 Concrete - Specification, performance, production and conformity. | 2025-03-04 | https://co2data.fi/rakentaminen/#en_id7000001071
7000001072 | 1.01.004 | Ready-mix concrete, C50/60, GWP.40 | Valmisbetoni, C50/60, GWP.40 | Fabriksbetong, C50/60, GWP.40 | kg CO2e/kg | 0.067 | 0.067 | 0.056 |  |  | 0.006 | 0.006 | [6 empty] | -0.022 |  |  | 2400 |  |  |  | <0.1 | 1.2 | 1.05 | Concrete | Betonituotteet | Betong | 213 Valmisbetonit | EN 206:2013+A1:2016 Concrete - Specification, performance, production and conformity. | 2025-03-04 | https://co2data.fi/rakentaminen/#en_id7000001072
7000001073 | 1.01.004 | Ready-mix concrete, C30/37, air-entrained, GWP.40 | Valmisbetoni, C30/37, huokostettu, GWP.40 | Fabriksbetong, C30/37, porös, GWP.40 | kg CO2e/kg | 0.061 | 0.061 | 0.051 |  |  | 0.006 | 0.006 | [6 empty] | -0.022 |  |  | 2275 |  |  |  | <0.1 | 1.2 | 1.05 | Concrete | Betonituotteet | Betong | 213 Valmisbetonit | EN 206:2013+A1:2016 Concrete - Specification, performance, production and conformity. | 2025-03-04 | https://co2data.fi/rakentaminen/#en_id7000001073
7000001074 | 1.01.004 | Ready-mix concrete, C35/45, air-entrained, GWP.40 | Valmisbetoni, C35/45, huokostettu, GWP.40 | Fabriksbetong, C35/45, porös, GWP.40 | kg CO2e/kg | 0.068 | 0.068 | 0.057 |  |  | 0.006 | 0.006 | [6 empty] | -0.022 |  |  | 2275 |  |  |  | <0.1 | 1.2 | 1.05 | Concrete | Betonituotteet | Betong | 213 Valmisbetonit | EN 206:2013+A1:2016 Concrete - Specification, performance, production and conformity. | 2025-03-04 | https://co2data.fi/rakentaminen/#en_id7000001074
7000001075 | 1.01.004 | Ready-mix concrete, C40/50, air-entrained, GWP.40 | Valmisbetoni, C40/50, huokostettu, GWP.40 | Fabriksbetong, C40/50, porös, GWP.40 | kg CO2e/kg | 0.074 | 0.074 | 0.062 |  |  | 0.006 | 0.006 | [6 empty] | -0.022 |  |  | 2275 |  |  |  | <0.1 | 1.2 | 1.05 | Concrete | Betonituotteet | Betong | 213 Valmisbetonit | EN 206:2013+A1:2016 Concrete - Specification, performance, production and conformity. | 2025-03-04 | https://co2data.fi/rakentaminen/#en_id7000001075
7000001076 | 1.01.004 | Ready-mix concrete, C45/55, air-entrained, GWP.40 | Valmisbetoni, C45/55, huokostettu, GWP.40 | Fabriksbetong, C45/55, porös, GWP.40 | kg CO2e/kg | 0.079 | 0.079 | 0.066 |  |  | 0.006 | 0.006 | [6 empty] | -0.022 |  |  | 2275 |  |  |  | <0.1 | 1.2 | 1.05 | Concrete | Betonituotteet | Betong | 213 Valmisbetonit | EN 206:2013+A1:2016 Concrete - Specification, performance, production and conformity. | 2025-03-04 | https://co2data.fi/rakentaminen/#en_id7000001076
7000001077 | 1.01.004 | Ready-mix concrete, C50/60, air-entrained, GWP.40 | Valmisbetoni, C50/60, huokostettu, GWP.40 | Fabriksbetong, C50/60, porös, GWP.40 | kg CO2e/kg | 0.084 | 0.084 | 0.07 |  |  | 0.006 | 0.006 | [6 empty] | -0.022 |  |  | 2275 |  |  |  | <0.1 | 1.2 | 1.05 | Concrete | Betonituotteet | Betong | 213 Valmisbetonit | EN 206:2013+A1:2016 Concrete - Specification, performance, production and conformity. | 2025-03-04 | https://co2data.fi/rakentaminen/#en_id7000001077
7000000501 | 1.01.000 | Bathroom full height cabinet | Kylpyhuoneen täyskorkea kaappi | Tvättstuga, skåp i full höjd | kg CO2e/kg | -0.98 | 0.62 | 0.52 | -1.6 |  | 1.62 | 0.02 | 1.6 |  |  | -0.01 | -0.016 | -1.6 |  |  |  |  | 43 | 99 | 4 | <0.1 | 1.2 | 1.03 | Supplementary products | Täydentävät rakennustuotteet | Kompletterande produkter | 814 Irtokaapit |  | 2023-06-29 | https://co2data.fi/rakentaminen/#en_id7000000501
7000000502 | 1.01.000 | Bathroom mirror cabinet | Kylpyhuoneen peilikaappi | Tvättstuga spegelskåp | kg CO2e/kg | 0.9 | 1.4 | 1.2 | -0.5 |  | 0.52 | 0.02 | 0.5 |  |  | -0.026 | -0.005 | -0.5 |  |  |  |  | 12 | 32 | 2 | <0.1 | 1.2 | 1.03 | Supplementary products | Täydentävät rakennustuotteet | Kompletterande produkter | 814 Irtokaapit |  | 2023-06-29 | https://co2data.fi/rakentaminen/#en_id7000000502
7000000503 | 1.01.000 | Bathroom sink cabinet | Kylpyhuoneen allaskaappi | Tvättställsskåp | kg CO2e/kg | -0.94 | 0.66 | 0.55 | -1.6 |  | 1.62 | 0.02 | 1.6 |  |  | -0.024 | -0.016 | -1.6 |  |  |  |  | 13 | 98 | 4 | <0.1 | 1.2 | 1.03 | Supplementary products | Täydentävät rakennustuotteet | Kompletterande produkter | 814 Irtokaapit |  | 2023-06-29 | https://co2data.fi/rakentaminen/#en_id7000000503
7000000445 | 1.01.002 | Kitchen faucet with dishwasher valve | Keittiön hana | Kökskran | kg CO2e/kg | 6.6 | 6.6 | 5.5 |  |  | 0.29 | 0.29 |  |  |  | -2.6 | [6 empty] | 2 |  | 3 | <0.1 | 1.2 | 1.03 | HVAC products and electrical installations | Talotekniset tuotteet | VVS-produkter och elektriska installationer | 613.31 Sekoittimet, hanat | EN 200:2008 Sanitary tapware – Single taps and combination taps for water supply systems of type 1 and type 2 | 2024-05-30 | https://co2data.fi/rakentaminen/#en_id7000000445
7000000449 | 1.01.002 | Bathroom faucet | Kylpyhuoneen hana | Badrumskran | kg CO2e/kg | 6.4 | 6.4 | 5.3 |  |  | 0.48 | 0.48 |  |  |  | -2.4 | [6 empty] | 1.3 |  |  | <0.1 | 1.2 | 1.03 | HVAC products and electrical installations | Talotekniset tuotteet | VVS-produkter och elektriska installationer | 613.31 Sekoittimet, hanat | EN 200:2008 Sanitary tapware – Single taps and combination taps for water supply systems of type 1 and type 2 | 2024-05-30 | https://co2data.fi/rakentaminen/#en_id7000000449
7000000450 | 1.01.002 | Shower faucet with shower set | Suihkun hana letkulla | Duschkran | kg CO2e/kg | 5.8 | 5.8 | 4.8 |  |  | 1.1 | 1.1 |  |  |  | -1.7 | [6 empty] | 2.8 |  | 3 | <0.1 | 1.2 | 1.03 | HVAC products and electrical installations | Talotekniset tuotteet | VVS-produkter och elektriska installationer | 613.32 Suihkut | EN 200:2008 Sanitary tapware – Single taps and combination taps for water supply systems of type 1 and type 2 | 2024-05-30 | https://co2data.fi/rakentaminen/#en_id7000000450
7000000496 | 1.01.000 | Kitchen lower cabinet | Keittiön alakaappi | Underskåp till kök | kg CO2e/kg | -0.96 | 0.64 | 0.53 | -1.6 |  | 1.62 | 0.02 | 1.6 |  |  | -0.01 | -0.016 | -1.6 |  |  |  |  | 30 | 99 | 4 | <0.1 | 1.2 | 1.03 | Supplementary products | Täydentävät rakennustuotteet | Kompletterande produkter | 814 Irtokaapit |  | 2023-06-29 | https://co2data.fi/rakentaminen/#en_id7000000496
7000000497 | 1.01.000 | Kitchen wall cabinet | Keittiön yläkaappi | Överskåp till kök | kg CO2e/kg | -0.95 | 0.65 | 0.54 | -1.6 |  | 1.62 | 0.02 | 1.6 |  |  | -0.017 | -0.016 | -1.6 |  |  |  |  | 18 | 99 | 4 | <0.1 | 1.2 | 1.03 | Supplementary products | Täydentävät rakennustuotteet | Kompletterande produkter | 814 Irtokaapit |  | 2023-06-29 | https://co2data.fi/rakentaminen/#en_id7000000497
7000000518 | 1.01.000 | Window, wood-aluminium, triple-glazed | Puu-alumiini-ikkuna kolminkertaisella lasilla | Trippelglasad trä-aluminiumfönster | kg CO2e/kg | 1.78 | 2.3 | 1.9 | -0.52 |  | 0.553 | 0.033 | 0.52 |  |  | -0.26 | -0.0052 | -0.52 |  |  |  |  | 43 | 33 | 13 | <0.1 | 1.2 | 1.03 | Supplementary products | Täydentävät rakennustuotteet | Kompletterande produkter | 311 Puuikkunat | EN 14351-1:2006 + A2:2016 Windows and external doorsets | 2023-06-29 | https://co2data.fi/rakentaminen/#en_id7000000518
7000000527 | 1.01.000 | Glass-aluminium facade, triple-glazed | Kiinteä lasijulkisivu alumiinikehyksillä | Glas-aluminium fasader | kg CO2e/kg | 4.1 | 4.1 | 3.4 |  |  | 0.016 | 0.016 |  |  |  | -0.7 |  |  |  |  | 37 |  |  |  |  | <0.1 | 1.2 | 1.03 | Supplementary products | Täydentävät rakennustuotteet | Kompletterande produkter | 312 Metalli-ikkunat | EN 14351-1:2006 + A2:2016 Windows and external doorsets | 2023-06-29 | https://co2data.fi/rakentaminen/#en_id7000000527
7000000477 | 1.01.004 | Electric cable protecting pipe, PVC | Sähkökaapelin suojaputki, PVC | Kabelskyddsrör, PVC | kg CO2e/kg | 2.8 | 2.8 | 2.3 | [5 empty] | 0.057 | [5 empty] | 0.081 |  |  |  |  | 1 | <0.1 | 1.2 | 1.05 | HVAC products and electrical installations | Talotekniset tuotteet | VVS-produkter och elektriska installationer | 623 Sähköasennustuotteet | EN 13501 Fire classification of construction products and building elements | 2024-05-30 | https://co2data.fi/rakentaminen/#en_id7000000477
7000000414 | 1.01.003 | Laminated log wall structure | Lamellihirsiseinä | Lamelltimmer för väggtimret | kg CO2e/kg | -1.3 | 0.3 | 0.25 | -1.6 |  | 1.62 | 0.02 | 1.6 |  |  | -0.026 | -0.016 | -1.6 |  |  |  | 480 |  | 98 |  | <0.01 | 1.2 | 1.05 | Solid wood | Puutuotteet | Massivt trä | 246 Hirret |  | 2023-06-29 | https://co2data.fi/rakentaminen/#en_id7000000414
7000001047 | 1.01.003 | Solid log wall structure | Massiivihirsiseinä | Massivt timmer för väggtimert | kg CO2e/kg | -1.43 | 0.17 | 0.14 | -1.6 |  | 1.62 | 0.02 | 1.6 |  |  | -0.026 | -0.016 | -1.6 |  |  |  | 480 |  | 98 |  | <0.01 | 1.2 | 1.05 | Solid wood | Puutuotteet | Massivt trä | 246 Hirret |  | 2025-03-04 | https://co2data.fi/rakentaminen/#en_id7000001047
7000000462 | 1.01.002 | Toilet seat | WC-istuin | Toalettsits | kg CO2e/kg | 4.3 | 4.3 | 3.6 |  |  | 0.14 | 0.14 | [10 empty] | 29 |  |  | <0.1 | 1.2 | 1.03 | HVAC products and electrical installations | Talotekniset tuotteet | VVS-produkter och elektriska installationer | 523.36 WC-istuimet | EN 997:2018 WC pans and WC suites with integral trap | 2024-05-30 | https://co2data.fi/rakentaminen/#en_id7000000462
7000000555 | 1.01.000 | Staircase, wooden | Puinen portaikko | Trätrappa | kg CO2e/kg | -1.25 | 0.25 | 0.21 | -1.5 |  | 1.519 | 0.019 | 1.5 |  |  | -0.039 | -0.015 | -1.5 | [5 empty] | 95 | 1 | <0.1 | 1.2 | 1.01 | Supplementary products | Täydentävät rakennustuotteet | Kompletterande produkter | 285.2 Porraselementti, puu | EN 15644 Traditionally designed prefabricated stairs made of solid wood | 2023-06-29 | https://co2data.fi/rakentaminen/#en_id7000000555
7000000214 | 1.01.002 | Glass wool insulation, density 20 kg/m3 | Lasivillaeriste, tiheys 20 kg/m3 | Glasull isolering, densitet 20 kg/m3 | kg CO2e/kg | 1.2 | 1.2 | 1 | [5 empty] | 0.057 | [7 empty] | 20 |  |  | 50 |  | 1.2 | 1.03 | Insulation and water proofing | Lämmön- ja vedeneristys | Isolering och tätning | 271.11 Pehmeät eristeet | SFS-EN 13162 Thermal insulation products for buildings. Factory made mineral wool (MW) products. | 2023-06-29 | https://co2data.fi/rakentaminen/#en_id7000000214
7000000216 | 1.01.002 | Glass wool insulation, blowing | Lasivillaeriste, puhallusvilla | Glasull insulering | kg CO2e/kg | 1.1 | 1.1 | 0.9 | [5 empty] | 0.057 | [10 empty] | 50 |  | 1.2 | 1.01 | Insulation and water proofing | Lämmön- ja vedeneristys | Isolering och tätning | 271.114 Puhallus-irtovilla | SFS-EN 13162 Thermal insulation products for buildings. Factory made mineral wool (MW) products | 2023-06-29 | https://co2data.fi/rakentaminen/#en_id7000000216
7000000224 | 1.01.002 | Glass wool insulation, density 60 kg/m3 | Lasivillaeriste, tiheys 60 kg/m3 | Glasull isolering, densitet 60 kg/m3 | kg CO2e/kg | 1.2 | 1.2 | 1 | [5 empty] | 0.057 | [7 empty] | 60 |  |  | 50 |  | 1.2 | 1.03 | Insulation and water proofing | Lämmön- ja vedeneristys | Isolering och tätning | 271.11 Pehmeät eristeet | SFS-EN 13162 Thermal insulation products for buildings. Factory made mineral wool (MW) products. | 2023-06-29 | https://co2data.fi/rakentaminen/#en_id7000000224
7000000227 | 1.01.002 | Glass wool insulation, density 100 kg/m3 | Lasivillaeriste, tiheys 100 kg/m3 | Glasull isolering, densitet 100 kg/m3 | kg CO2e/kg | 1.2 | 1.2 | 1 | [5 empty] | 0.057 | [7 empty] | 100 |  |  | 50 |  | 1.2 | 1.03 | Insulation and water proofing | Lämmön- ja vedeneristys | Isolering och tätning | 271.11 Pehmeät eristeet | SFS-EN 13162 Thermal insulation products for buildings. Factory made mineral wool (MW) products. | 2023-06-29 | https://co2data.fi/rakentaminen/#en_id7000000227
7000000228 | 1.01.002 | Acoustic panel, glass wool 20 mm, sound absorption class A | Akustiikkalevy, lasivilla 20 mm, äänenvaimennusluokka A | Akustikplatta, glasull 20 mm, volymklass A | kg CO2e/kg | 1.4 | 1.4 | 1.2 | [5 empty] | 0.057 | [6 empty] | 2.1 |  |  |  | 50 |  | 1.2 | 1.03 | Insulation and water proofing | Lämmön- ja vedeneristys | Isolering och tätning | 271.11 Pehmeät eristeet | SFS-EN 13162 Thermal insulation products for buildings. Factory made mineral wool (MW) products. | 2023-06-29 | https://co2data.fi/rakentaminen/#en_id7000000228
7000000229 | 1.01.002 | Acoustic panel, glass wool 40 mm, sound absorption class A | Akustiikkalevy, lasivilla 40 mm, äänenvaimennusluokka A | Akustikplatta, glasull 40 mm, volymklass A | kg CO2e/kg | 1.3 | 1.3 | 1.1 | [5 empty] | 0.057 | [6 empty] | 3.9 |  |  |  | 60 |  | 1.2 | 1.03 | Insulation and water proofing | Lämmön- ja vedeneristys | Isolering och tätning | 271.11 Pehmeät eristeet | SFS-EN 13162 Thermal insulation products for buildings. Factory made mineral wool (MW) products. | 2023-06-29 | https://co2data.fi/rakentaminen/#en_id7000000229
7000000244 | 1.01.002 | Stone wool, low-density for general building insulation, average density 30 kg/m3 | Kivivilla, pieni tiheys, keskiarvo 30 kg/m3 | Stenull, låg densitet, genomsnittlig densitet 30 kg/m3 | kg CO2e/kg | 1.4 | 1.4 | 1.2 | [5 empty] | 0.057 | [7 empty] | 30 |  |  |  | <0.1 | 1.2 | 1.03 | Insulation and water proofing | Lämmön- ja vedeneristys | Isolering och tätning | 271.113 Levyt ja matot | EN 13162 Thermal insulation products for buildings. Factory made mineral wool (MW) products | 2023-06-29 | https://co2data.fi/rakentaminen/#en_id7000000244
7000000245 | 1.01.002 | Stone wool insulation for facades, density 61 kg/m3 | Kivivillaeriste ulkoseiniin, tiheys 61 kg/m3 | Stenullsisolering för fasader, densitet 61 kg/m3 | kg CO2e/kg | 1.4 | 1.4 | 1.2 | [5 empty] | 0.057 | [7 empty] | 61 |  |  |  | <0.1 | 1.2 | 1.03 | Insulation and water proofing | Lämmön- ja vedeneristys | Isolering och tätning | 271.113 Levyt ja matot | EN 13162 Thermal insulation products for buildings. Factory made mineral wool (MW) products | 2023-06-29 | https://co2data.fi/rakentaminen/#en_id7000000245
7000000246 | 1.01.002 | Stone wool insulation for roofs, density 63 kg/m3 | Kivivillaeriste kattoihin, tiheys 63 kg/m3 | Stenullsisolering för tak, densitet 63 kg/m3 | kg CO2e/kg | 1.4 | 1.4 | 1.2 | [5 empty] | 0.057 | [7 empty] | 63 |  |  |  | <0.1 | 1.2 | 1.03 | Insulation and water proofing | Lämmön- ja vedeneristys | Isolering och tätning | 271.113 Levyt ja matot | EN 13162 Thermal insulation products for buildings. Factory made mineral wool (MW) products | 2023-06-29 | https://co2data.fi/rakentaminen/#en_id7000000246
7000000247 | 1.01.002 | Stone wool insulation, blowing, average density 33 kg/m3 | Kivivillaeriste, puhallusvilla, keskimääräinen tiheys 33 kg/m3 | Stenullsisolering, lösull, genomsnittlig densitet 33 kg/m3 | kg CO2e/kg | 1.4 | 1.4 | 1.2 | [5 empty] | 0.057 | [7 empty] | 33 |  |  |  | <0.1 | 1.2 | 1.01 | Insulation and water proofing | Lämmön- ja vedeneristys | Isolering och tätning | 271.114 Puhallus- irtovilla | EN 13162 Thermal insulation products for buildings. Factory made mineral wool (MW) products | 2023-06-29 | https://co2data.fi/rakentaminen/#en_id7000000247
7000000248 | 1.01.002 | Acoustic panel, stone wool, Edge B, C, D | Akustiikkalevy, kivilla, Edge B, C, D | Akustikplatta, stenull, Edge B, C, D | kg CO2e/kg | 1.7 | 1.7 | 1.4 | [5 empty] | 0.057 | [6 empty] | 3.4 | 190 |  |  |  | <0.01 | 1.2 | 1.03 | Insulation and water proofing | Lämmön- ja vedeneristys | Isolering och tätning | 271.113 Levyt ja matot | EN 13162 Thermal insulation products for buildings. Factory made mineral wool (MW) products | 2023-06-29 | https://co2data.fi/rakentaminen/#en_id7000000248
7000000249 | 1.01.002 | Acoustic panel, stone wool, Edge A, E | Akustiikkalevy, kivivilla, Edge A, E | Akustikplatta, stenull, Edge A, E | kg CO2e/kg | 1.9 | 1.9 | 1.6 | [5 empty] | 0.057 | [6 empty] | 1.8 | 120 |  |  |  | <0.01 | 1.2 | 1.03 | Insulation and water proofing | Lämmön- ja vedeneristys | Isolering och tätning | 271.113 Levyt ja matot | EN 13162 Thermal insulation products for buildings. Factory made mineral wool (MW) products | 2023-06-29 | https://co2data.fi/rakentaminen/#en_id7000000249
7000000468 | 1.01.004 | Heat distribution pipe, PE/PEX | Lämmönjakoputki, PE/PEX | Värmefördelningsrör, PE/PEX | kg CO2e/kg | 3.5 | 3.5 | 2.9 |  |  | 3 | 3 | [7 empty] | 0.21 |  | 938 |  |  |  | <0.1 | 1.2 | 1.03 | HVAC products and electrical installations | Talotekniset tuotteet | VVS-produkter och elektriska installationer | 146 Lämpöputket ja -kanavat | EN 1264 Water based surface embedded heating and cooling systems | 2024-05-30 | https://co2data.fi/rakentaminen/#en_id7000000468
7000000463 | 1.01.004 | In-house sewer pipes, PP | Kiinteistöviemäriputket, PP | Fastighets avloppsrörs, PP | kg CO2e/kg | 2.3 | 2.3 | 1.9 |  |  | 2.5 | 2.5 | [9 empty] | 905 |  |  |  | <0.1 | 1.2 | 1.03 | HVAC products and electrical installations | Talotekniset tuotteet | VVS-produkter och elektriska installationer | 142 Viemäriputket | EN 1451 PP soil and waste systems for buildings | 2025-03-04 | https://co2data.fi/rakentaminen/#en_id7000000463
7000000463 | 1.01.004 | In-house sewer pipes, PP | Kiinteistöviemäriputket, PP | Fastighets avloppsrörs, PP | kg CO2e/kg | 2.3 | 2.3 | 1.9 |  |  | 2.5 | 2.5 | [9 empty] | 905 |  |  |  | <0.1 | 1.2 | 1.03 | Infra, yard, and foundations | Pohja- ja piharakentamisen tuotteet | Grundläggning och fundament | 142 Viemäriputket | EN 1451 PP soil and waste systems for buildings | 2025-03-04 | https://co2data.fi/rakentaminen/#en_id7000000463
7000000464 | 1.01.004 | Rainwater and drainage pipes | Sadevesi- ja salaojaputket | Regnvatten- och avloppsrör | kg CO2e/kg | 2.6 | 2.6 | 2.2 |  |  | 2.9 | 2.9 | [9 empty] | 905 |  |  | 15 | <0.1 | 1.2 | 1.03 | HVAC products and electrical installations | Talotekniset tuotteet | VVS-produkter och elektriska installationer | 141 Salaojaputket ja -kaivot |  | 2025-03-04 | https://co2data.fi/rakentaminen/#en_id7000000464
7000000464 | 1.01.004 | Rainwater and drainage pipes | Sadevesi- ja salaojaputket | Regnvatten- och avloppsrör | kg CO2e/kg | 2.6 | 2.6 | 2.2 |  |  | 2.9 | 2.9 | [9 empty] | 905 |  |  | 15 | <0.1 | 1.2 | 1.03 | Infra, yard, and foundations | Pohja- ja piharakentamisen tuotteet | Grundläggning och fundament | 141 Salaojaputket ja -kaivot |  | 2025-03-04 | https://co2data.fi/rakentaminen/#en_id7000000464
7000000185 | 1.01.002 | Bottom ash | Pohjatuhka | Bottenaska | kg CO2e/kg | [5 empty] | 0.005 | 0.005 | [9 empty] | 1300 |  |  | 100 | <0.1 | 1.2 | 1.05 | Infra, yard, and foundations | Pohja- ja piharakentamisen tuotteet | Grundläggning och fundament | 129 Erityiset pohjarakennustuotteet | EN 13242 Aggregates for unbound and hydraulically bound materials for use in civil engineering work and road construction | 2024-05-30 | https://co2data.fi/rakentaminen/#en_id7000000185
7000000439 | 1.01.002 | Radiator, water circuit | Vesikiertoinen patteri | Vattenburet element | kg CO2e/kg | 4.1 | 4.1 | 3.4 |  |  | 0.002 | 0.002 |  |  |  | -1.3 | [6 empty] | 33 |  | 65 | <0.1 | 1.2 | 1.01 | HVAC products and electrical installations | Talotekniset tuotteet | VVS-produkter och elektriska installationer | 612.41 Patterilämmitys | EN 442-1:2014 Radiators and convectors | 2024-05-30 | https://co2data.fi/rakentaminen/#en_id7000000439
7000000569 | 1.01.002 | Electrical group center | Sähkökeskus | Elcentral | kg CO2e/kg | 2.8 | 2.8 | 2.3 |  |  | 0.12 | 0.12 |  |  |  | -1.2 | [6 empty] | 12 |  | 17 | <0.1 | 1.2 | 1.01 | HVAC products and electrical installations | Talotekniset tuotteet | VVS-produkter och elektriska installationer | 632 Keskukset ja keskustuotteet | EN 61439 Low-voltage switchgear and controlgear assemblies | 2023-06-29 | https://co2data.fi/rakentaminen/#en_id7000000569
7000000308 | 1.01.000 | Concrete block, insulated, U=0.17 W/m2K | Betoniharkko, eristetty, U=0,17 W/m2K | Betongblock, isolerat, U=0,17 W/m2K | kg CO2e/kg | 0.35 | 0.35 | 0.29 |  |  | 0.1 | 0.1 | [6 empty] | -0.021 |  |  | 522 |  |  | 1 | <0.1 | 1.2 | 1.05 | Concrete | Betonituotteet | Betong | 232.4 Betoniharkot | SFS-EN 15037-5, SFS-EN 15037-2 + A1, SFS-EN 771-3 + A1 Precast concrete products. Beam-and-block floor systems. Part 5: Lightweight blocks for simple formwork, Precast concrete products. Beam-and-block floor systems. Part 2: Concrete blocks, Specification for masonry units. Part 3: Aggregate concrete masonry units (Dense and lightweight aggregates) | 2023-06-29 | https://co2data.fi/rakentaminen/#en_id7000000308
7000000309 | 1.01.000 | Concrete cavity block | Betoniharkko, muottiharkko | Kavitetsblock av betong | kg CO2e/kg | 0.19 | 0.19 | 0.16 |  |  | 0.006 | 0.006 | [6 empty] | -0.022 |  |  | 863 |  |  | 1 | <0.1 | 1.2 | 1.05 | Concrete | Betonituotteet | Betong | 232.4 Betoniharkot | EN 15037-2 Precast concrete products. Beam-and-block floor systems. Part 2: Concrete blocks | 2023-06-29 | https://co2data.fi/rakentaminen/#en_id7000000309
7000000310 | 1.01.000 | Concrete block, lightweight aggregates, insulated, U=0.17 W/m2K | Betoniharkko, kevytrunkoaine, eristetty, U=0,17 W/m2K | Betongblock, lätta ballastmaterial, isolerad, U=0,17 W/m2K | kg CO2e/kg | 0.48 | 0.48 | 0.4 |  |  | 0.066 | 0.066 | [6 empty] | -0.022 |  |  | 537 |  |  | 2 | <0.1 | 1.2 | 1.05 | Concrete | Betonituotteet | Betong | 232.1 Kevytsoraharkot | SFS-EN 15037-5, SFS-EN 15037-2 + A1, SFS-EN 771-3 + A1 Precast concrete products. Beam-and-block floor systems. Part 5: Lightweight blocks for simple formwork, Precast concrete products. Beam-and-block floor systems. Part 2: Concrete blocks, Specification for masonry units. Part 3: Aggregate concrete masonry units (Dense and lightweight aggregates) | 2023-06-29 | https://co2data.fi/rakentaminen/#en_id7000000310
7000000311 | 1.01.000 | Concrete block, lightweight aggregates, not insulated | Betoniharkko, kevytrunkoaine, eristämätön | Betongblock, lätta ballastmaterial, ej isolerade | kg CO2e/kg | 0.36 | 0.36 | 0.3 |  |  | 0.006 | 0.006 | [6 empty] | -0.022 |  |  | 644 |  |  | 1 | <0.1 | 1.2 | 1.05 | Concrete | Betonituotteet | Betong | 232.1 Kevytsoraharkot | EN 15037-2, EN 771-3 Precast concrete products. Beam-and-block floor systems. Part 2: Concrete blocks, Specification for masonry units. Part 3: Aggregate concrete masonry units (Dense and lightweight aggregates) | 2023-06-29 | https://co2data.fi/rakentaminen/#en_id7000000311
7000000312 | 1.01.000 | Concrete roofing tile | Betonikattotiili | Betongtaktegel | kg CO2e/kg | 0.17 | 0.17 | 0.14 |  |  | 0.006 | 0.006 | [6 empty] | -0.022 |  |  |  | 4.2 |  |  | <0.1 | 1.2 | 1.05 | Concrete | Betonituotteet | Betong | 252.1 Betonikattotiilet | EN 490 Concrete roofing tiles and fittings for roof covering and wall cladding. Product specifications | 2023-06-29 | https://co2data.fi/rakentaminen/#en_id7000000312
7000000313 | 1.01.000 | Concrete paving block | Betoninen päällystekivi | Betong marksten | kg CO2e/kg | 0.16 | 0.16 | 0.13 |  |  | 0.006 | 0.006 | [6 empty] | -0.022 | [5 empty] | 2 | <0.1 | 1.2 | 1.05 | Concrete | Betonituotteet | Betong | 153 Päällystekivet ja -laatat | EN 1338 Concrete paving blocks. Requirements and test methods. | 2023-06-29 | https://co2data.fi/rakentaminen/#en_id7000000313
7000000331 | 1.01.000 | Concrete well element Cr 2000 | Betonikaivo Cr 2000 | Betongbrunn Cr 2000 | kg CO2e/kg | 0.18 | 0.18 | 0.15 |  |  | 0.0059 | 0.0059 |  |  |  | -0.026 |  |  | -0.022 | [5 empty] | 4 | <0.1 | 1.2 | 1 | Concrete | Betonituotteet | Betong | 144.1 Betonikaivot | EN 1917 Concrete manholes and inspection chambers, unreinforced, steel fibre and reinforced | 2023-06-29 | https://co2data.fi/rakentaminen/#en_id7000000331
7000000331 | 1.01.000 | Concrete well element Cr 2000 | Betonikaivo Cr 2000 | Betongbrunn Cr 2000 | kg CO2e/kg | 0.18 | 0.18 | 0.15 |  |  | 0.0059 | 0.0059 |  |  |  | -0.026 |  |  | -0.022 | [5 empty] | 4 | <0.1 | 1.2 | 1 | Infra, yard, and foundations | Pohja- ja piharakentamisen tuotteet | Grundläggning och fundament | 144.1 Betonikaivot | EN 1917 Concrete manholes and inspection chambers, unreinforced, steel fibre and reinforced | 2023-06-29 | https://co2data.fi/rakentaminen/#en_id7000000331
7000000332 | 1.01.000 | Concrete well element Cr 800 | Betonikaivo Cr 800 | Betongbrunn Cr 800 | kg CO2e/kg | 0.18 | 0.18 | 0.15 |  |  | 0.006 | 0.006 |  |  |  | -0.013 |  |  | -0.022 | [5 empty] | 4 | <0.1 | 1.2 | 1 | Concrete | Betonituotteet | Betong | 144.1 Betonikaivot | EN 1917 Concrete manholes and inspection chambers, unreinforced, steel fibre and reinforced | 2023-06-29 | https://co2data.fi/rakentaminen/#en_id7000000332
7000000332 | 1.01.000 | Concrete well element Cr 800 | Betonikaivo Cr 800 | Betongbrunn Cr 800 | kg CO2e/kg | 0.18 | 0.18 | 0.15 |  |  | 0.006 | 0.006 |  |  |  | -0.013 |  |  | -0.022 | [5 empty] | 4 | <0.1 | 1.2 | 1 | Infra, yard, and foundations | Pohja- ja piharakentamisen tuotteet | Grundläggning och fundament | 144.1 Betonikaivot | EN 1917 Concrete manholes and inspection chambers, unreinforced, steel fibre and reinforced | 2023-06-29 | https://co2data.fi/rakentaminen/#en_id7000000332
7000000333 | 1.01.000 | Concrete pipe 600 Dr | Betoniputki 600 Dr | Betongrör 600 Dr | kg CO2e/kg | 0.18 | 0.18 | 0.15 |  |  | 0.0059 | 0.0059 |  |  |  | -0.039 |  |  | -0.021 | [5 empty] | 4 | <0.1 | 1.2 | 1.05 | Concrete | Betonituotteet | Betong | 14 Maaputket | EN 1916 Concrete pipes and fittings, unreinforced, steel fibre and reinforced | 2023-06-29 | https://co2data.fi/rakentaminen/#en_id7000000333
7000000333 | 1.01.000 | Concrete pipe 600 Dr | Betoniputki 600 Dr | Betongrör 600 Dr | kg CO2e/kg | 0.18 | 0.18 | 0.15 |  |  | 0.0059 | 0.0059 |  |  |  | -0.039 |  |  | -0.021 | [5 empty] | 4 | <0.1 | 1.2 | 1.05 | Infra, yard, and foundations | Pohja- ja piharakentamisen tuotteet | Grundläggning och fundament | 14 Maaputket | EN 1916 Concrete pipes and fittings, unreinforced, steel fibre and reinforced | 2023-06-29 | https://co2data.fi/rakentaminen/#en_id7000000333
7000000334 | 1.01.000 | Concrete pipe 1200 Dr | Betoniputki 1200 Dr | Betongrör 1200 Dr | kg CO2e/kg | 0.2 | 0.2 | 0.17 |  |  | 0.0059 | 0.0059 |  |  |  | -0.039 |  |  | -0.021 | [5 empty] | 4 | <0.1 | 1.2 | 1.05 | Concrete | Betonituotteet | Betong | 14 Maaputket | EN 1916 Concrete pipes and fittings, unreinforced, steel fibre and reinforced | 2023-06-29 | https://co2data.fi/rakentaminen/#en_id7000000334
7000000334 | 1.01.000 | Concrete pipe 1200 Dr | Betoniputki 1200 Dr | Betongrör 1200 Dr | kg CO2e/kg | 0.2 | 0.2 | 0.17 |  |  | 0.0059 | 0.0059 |  |  |  | -0.039 |  |  | -0.021 | [5 empty] | 4 | <0.1 | 1.2 | 1.05 | Infra, yard, and foundations | Pohja- ja piharakentamisen tuotteet | Grundläggning och fundament | 14 Maaputket | EN 1916 Concrete pipes and fittings, unreinforced, steel fibre and reinforced | 2023-06-29 | https://co2data.fi/rakentaminen/#en_id7000000334
7000000335 | 1.01.000 | Concrete pipe 1200 Br | Betoniputki 1200 Br | Betongrör 1200 Br | kg CO2e/kg | 0.19 | 0.19 | 0.16 |  |  | 0.0059 | 0.0059 |  |  |  | -0.026 |  |  | -0.022 | [5 empty] | 4 | <0.1 | 1.2 | 1.05 | Concrete | Betonituotteet | Betong | 14 Maaputket | EN 1916 Concrete pipes and fittings, unreinforced, steel fibre and reinforced | 2023-06-29 | https://co2data.fi/rakentaminen/#en_id7000000335
7000000335 | 1.01.000 | Concrete pipe 1200 Br | Betoniputki 1200 Br | Betongrör 1200 Br | kg CO2e/kg | 0.19 | 0.19 | 0.16 |  |  | 0.0059 | 0.0059 |  |  |  | -0.026 |  |  | -0.022 | [5 empty] | 4 | <0.1 | 1.2 | 1.05 | Infra, yard, and foundations | Pohja- ja piharakentamisen tuotteet | Grundläggning och fundament | 14 Maaputket | EN 1916 Concrete pipes and fittings, unreinforced, steel fibre and reinforced | 2023-06-29 | https://co2data.fi/rakentaminen/#en_id7000000335
7000000336 | 1.01.000 | Concrete pipe, unreinforced | Betoniputki, raudoittamaton | Betongrör, oarmerade | kg CO2e/kg | 0.18 | 0.18 | 0.15 |  |  | 0.006 | 0.006 | [6 empty] | -0.022 | [5 empty] | 1 | <0.1 | 1.2 | 1.05 | Concrete | Betonituotteet | Betong | 14 Maaputket | EN 1916 Concrete pipes and fittings, unreinforced, steel fibre and reinforced | 2023-06-29 | https://co2data.fi/rakentaminen/#en_id7000000336
7000000336 | 1.01.000 | Concrete pipe, unreinforced | Betoniputki, raudoittamaton | Betongrör, oarmerade | kg CO2e/kg | 0.18 | 0.18 | 0.15 |  |  | 0.006 | 0.006 | [6 empty] | -0.022 | [5 empty] | 1 | <0.1 | 1.2 | 1.05 | Infra, yard, and foundations | Pohja- ja piharakentamisen tuotteet | Grundläggning och fundament | 14 Maaputket | EN 1916 Concrete pipes and fittings, unreinforced, steel fibre and reinforced | 2023-06-29 | https://co2data.fi/rakentaminen/#en_id7000000336
7000000337 | 1.01.000 | Concrete pile RTB-250 | Betonipaalu RTB-250 | Betongpåle RTB-250 | kg CO2e/kg | 0.2 | 0.2 | 0.17 |  |  | 0.0058 | 0.0058 |  |  |  | -0.052 |  |  | -0.021 | 157 |  |  |  |  | 5 | <0.1 | 1.2 | 1.03 | Concrete | Betonituotteet | Betong | 121.3 Betonipaalut | EN 12794 Precast concrete products. Foundation piles | 2023-06-29 | https://co2data.fi/rakentaminen/#en_id7000000337
7000000337 | 1.01.000 | Concrete pile RTB-250 | Betonipaalu RTB-250 | Betongpåle RTB-250 | kg CO2e/kg | 0.2 | 0.2 | 0.17 |  |  | 0.0058 | 0.0058 |  |  |  | -0.052 |  |  | -0.021 | 157 |  |  |  |  | 5 | <0.1 | 1.2 | 1.03 | Infra, yard, and foundations | Pohja- ja piharakentamisen tuotteet | Grundläggning och fundament | 121.3 Betonipaalut | EN 12794 Precast concrete products. Foundation piles | 2023-06-29 | https://co2data.fi/rakentaminen/#en_id7000000337
7000000338 | 1.01.000 | Concrete pile RTB-300 | Betonipaalu RTB-300 | Betongpåle RTB-300 | kg CO2e/kg | 0.19 | 0.19 | 0.16 |  |  | 0.0058 | 0.0058 |  |  |  | -0.052 |  |  | -0.021 | 227 |  |  |  |  | 5 | <0.1 | 1.2 | 1.03 | Concrete | Betonituotteet | Betong | 121.3 Betonipaalut | EN 12794 Precast concrete products. Foundation piles | 2023-06-29 | https://co2data.fi/rakentaminen/#en_id7000000338
7000000338 | 1.01.000 | Concrete pile RTB-300 | Betonipaalu RTB-300 | Betongpåle RTB-300 | kg CO2e/kg | 0.19 | 0.19 | 0.16 |  |  | 0.0058 | 0.0058 |  |  |  | -0.052 |  |  | -0.021 | 227 |  |  |  |  | 5 | <0.1 | 1.2 | 1.03 | Infra, yard, and foundations | Pohja- ja piharakentamisen tuotteet | Grundläggning och fundament | 121.3 Betonipaalut | EN 12794 Precast concrete products. Foundation piles | 2023-06-29 | https://co2data.fi/rakentaminen/#en_id7000000338
7000000339 | 1.01.000 | Concrete pile RTB-350 | Betonipaalu RTB-350 | Betongpåle RTB-350 | kg CO2e/kg | 0.2 | 0.2 | 0.17 |  |  | 0.0058 | 0.0058 |  |  |  | -0.065 |  |  | -0.021 | 309 |  |  |  |  | 5 | <0.1 | 1.2 | 1.03 | Concrete | Betonituotteet | Betong | 121.3 Betonipaalut | EN 12794 Precast concrete products. Foundation piles | 2023-06-29 | https://co2data.fi/rakentaminen/#en_id7000000339
7000000339 | 1.01.000 | Concrete pile RTB-350 | Betonipaalu RTB-350 | Betongpåle RTB-350 | kg CO2e/kg | 0.2 | 0.2 | 0.17 |  |  | 0.0058 | 0.0058 |  |  |  | -0.065 |  |  | -0.021 | 309 |  |  |  |  | 5 | <0.1 | 1.2 | 1.03 | Infra, yard, and foundations | Pohja- ja piharakentamisen tuotteet | Grundläggning och fundament | 121.3 Betonipaalut | EN 12794 Precast concrete products. Foundation piles | 2023-06-29 | https://co2data.fi/rakentaminen/#en_id7000000339
7000000578 | 1.01.000 | Precast concrete, prestressed beam | Betonivalmisosat, jännebetonipalkki | Prefabricerade betongprodukter, spänd balk | kg CO2e/kg | 0.24 | 0.24 | 0.2 |  |  | 0.0059 | 0.0059 |  |  |  | -0.039 |  |  | -0.021 |  |  | 2546 |  |  | 7 | <0.1 | 1.2 | 1.03 | Concrete | Betonituotteet | Betong | 287.2 Betonipalkit | EN 13225 Precast concrete products. Linear structural elements | 2023-06-29 | https://co2data.fi/rakentaminen/#en_id7000000578
7000000579 | 1.01.000 | Precast concrete, beam 680 x 380 mm | Betonivalmisosat, teräsbetonipalkki 680 x 380 mm | Prefabricerade betongprodukter, betongbalk 680 x 380 mm | kg CO2e/kg | 0.22 | 0.22 | 0.18 |  |  | 0.0059 | 0.0059 |  |  |  | -0.039 |  |  | -0.021 | 648 |  |  |  |  | 6 | <0.1 | 1.2 | 1.03 | Concrete | Betonituotteet | Betong | 287.2 Betonipalkit | EN 15037-1 Precast concrete products. Beam-and-block floor systems. Part 1: Beams | 2023-06-29 | https://co2data.fi/rakentaminen/#en_id7000000579
7000000581 | 1.01.000 | Precast concrete, beam 480 x 380 mm | Betonivalmisosat, teräsbetonipalkki 480 x 380 mm | Prefabricerade betongprodukter, betongbalk 480 x 380 mm | kg CO2e/kg | 0.22 | 0.22 | 0.18 |  |  | 0.0059 | 0.0059 |  |  |  | -0.039 |  |  | -0.021 | 433 |  |  |  |  | 6 | <0.1 | 1.2 | 1.03 | Concrete | Betonituotteet | Betong | 287.2 Betonipalkit | EN 15037-1 Precast concrete products. Beam-and-block floor systems. Part 1: Beams | 2023-06-29 | https://co2data.fi/rakentaminen/#en_id7000000581
7000000585 | 1.01.000 | Precast concrete, inner wall 150, insulation 140 mm | Betonivalmisosat, sisäkuori 150, eriste 140 mm | Prefabricerade betongprodukter, innervägg 140, isolering 140 mm | kg CO2e/kg | 0.22 | 0.22 | 0.18 |  |  | 0.066 | 0.066 |  |  |  | -0.026 |  |  | -0.021 |  | 368 |  |  |  | 5 | <0.1 | 1.2 | 1.03 | Concrete | Betonituotteet | Betong | 282.1 Väliseinäelementit (betoni) | SFS-EN 14992 + A1 Precast concrete products. Wall elements | 2023-06-29 | https://co2data.fi/rakentaminen/#en_id7000000585
7000000586 | 1.01.000 | Precast concrete, inner wall 180, insulation 140 mm | Betonivalmisosat, sisäkuori 180, eriste 140 mm | Prefabricerade betongprodukter, innervägg 180, isolering 140 mm | kg CO2e/kg | 0.2 | 0.2 | 0.17 |  |  | 0.036 | 0.036 |  |  |  | -0.039 |  |  | -0.021 |  | 446 |  |  |  | 5 | <0.1 | 1.2 | 1.03 | Concrete | Betonituotteet | Betong | 282.1 Väliseinäelementit (betoni) | SFS-EN 14992 + A1 Precast concrete products. Wall elements | 2023-06-29 | https://co2data.fi/rakentaminen/#en_id7000000586
7000000587 | 1.01.000 | Precast concrete, inner wall 200, insulation 140 mm | Betonivalmisosat, sisäkuori 200, eriste 140 mm | Prefabricerade betongprodukter, innervägg 200, isolering 140 mm | kg CO2e/kg | 0.19 | 0.19 | 0.16 |  |  | 0.036 | 0.036 |  |  |  | -0.026 |  |  | -0.021 |  | 500 |  |  |  | 5 | <0.1 | 1.2 | 1.03 | Concrete | Betonituotteet | Betong | 282.1 Väliseinäelementit (betoni) | SFS-EN 14992 + A1 Precast concrete products. Wall elements | 2023-06-29 | https://co2data.fi/rakentaminen/#en_id7000000587
7000000588 | 1.01.000 | Precast concrete, sandwich, exterior wall 80+220+80 mm | Betonivalmisosat, sandwich, ulkoseinä 80+220+80 mm | Prefabricerade betongprodukter, sandwichelement, yttervägg 80+220+80 mm | kg CO2e/kg | 0.28 | 0.28 | 0.23 |  |  | 0.1 | 0.1 |  |  |  | -0.026 |  |  | -0.021 |  | 396 |  |  |  | 4 | <0.1 | 1.2 | 1.03 | Concrete | Betonituotteet | Betong | 281.1 Ulkoseinäelementit (betoni) | SFS-EN 14992 + A1 Precast concrete products. Wall elements | 2023-06-29 | https://co2data.fi/rakentaminen/#en_id7000000588
7000000589 | 1.01.000 | Precast concrete, sandwich, inner wall 150+220+80 mm | Betonivalmisosat, sandwich, väliseinä 150+220+80 mm | Prefabricerade betongprodukter, sandwichelement, innervägg 150+220+80 mm | kg CO2e/kg | 0.25 | 0.25 | 0.21 |  |  | 0.066 | 0.066 |  |  |  | -0.026 |  |  | -0.021 |  | 554 |  |  |  | 4 | <0.1 | 1.2 | 1.03 | Concrete | Betonituotteet | Betong | 282.1 Väliseinäelementit (betoni) | SFS-EN 14992 + A1 Precast concrete products. Wall elements | 2023-06-29 | https://co2data.fi/rakentaminen/#en_id7000000589
7000000590 | 1.01.000 | Precast concrete, partition wall element 200 mm | Betonivalmisosat, väliseinäelementti 200 mm | Prefabricerade betongprodukter, mellanväggelement 200 mm | kg CO2e/kg | 0.18 | 0.18 | 0.15 |  |  | 0.0059 | 0.0059 |  |  |  | -0.026 |  |  | -0.022 |  | 493 |  |  |  | 5 | <0.1 | 1.2 | 1.03 | Concrete | Betonituotteet | Betong | 282.1 Väliseinäelementit (betoni) | SFS-EN 14992 + A1 Precast concrete products. Wall elements | 2023-06-29 | https://co2data.fi/rakentaminen/#en_id7000000590
7000000592 | 1.01.000 | Precast concrete, hollow core slab 320 mm | Betonivalmisosat, ontelolaatta 320 mm | Prefabricerade betongprodukter, ihålig kärnplatta 320 mm | kg CO2e/kg | 0.18 | 0.18 | 0.15 |  |  | 0.006 | 0.006 |  |  |  | -0.013 |  |  | -0.022 |  | 382 |  |  |  | 3 | <0.1 | 1.2 | 1.03 | Concrete | Betonituotteet | Betong | 283.1 Betonilaattaelementit | EN 1168 + A3 Precast concrete products. Hollow core slabs | 2023-06-29 | https://co2data.fi/rakentaminen/#en_id7000000592
7000000593 | 1.01.000 | Precast concrete, solid slab 260 mm | Betonivalmisosat, massiivilaatta 260 mm | Prefabricerade betongprodukter, massiv platta 260 mm | kg CO2e/kg | 0.19 | 0.19 | 0.16 |  |  | 0.0058 | 0.0058 |  |  |  | -0.052 |  |  | -0.021 |  | 628 |  |  |  | 7 | <0.1 | 1.2 | 1.03 | Concrete | Betonituotteet | Betong | 283.1 Betonilaattaelementit | EN 13225 Precast concrete products. Linear structural elements. | 2023-06-29 | https://co2data.fi/rakentaminen/#en_id7000000593
7000000594 | 1.01.000 | Precast concrete, solid balcony slab 240 mm, C30/37 | Betonivalmisosat, massiiviparvekelaatta 240 mm, C30/37 | Prefabricerade betongprodukter, betong balkongplatta, 240 mm, C30/37 | kg CO2e/kg | 0.18 | 0.18 | 0.15 |  |  | 0.0058 | 0.0058 |  |  |  | -0.052 |  |  | -0.021 |  | 583 |  |  |  | 3 | <0.1 | 1.2 | 1.03 | Concrete | Betonituotteet | Betong | 289.31 Parveke-elementit (betoni) (parvekelaatta) | SFS-EN 13224 Precast concrete products. Ribbed floor elements | 2023-06-29 | https://co2data.fi/rakentaminen/#en_id7000000594
7000000595 | 1.01.000 | Precast concrete, ribbed floor, TT-slab C50/60 | Betonivalmisosat, ripalaatta, TT-laatta C50/60 | Prefabricerade betongprodukter, ribbade golvelement, TT-element, C50/60 | kg CO2e/kg | 0.23 | 0.23 | 0.19 |  |  | 0.0058 | 0.0058 |  |  |  | -0.052 |  |  | -0.021 |  | 360 |  |  |  | 6 | <0.1 | 1.2 | 1.03 | Concrete | Betonituotteet | Betong | 283.1 Betonilaattaelementit | SFS-EN 13224 Precast concrete products. Ribbed floor elements | 2023-06-29 | https://co2data.fi/rakentaminen/#en_id7000000595
7000000660 | 1.01.000 | Precast concrete, solid slab element 220 mm | Betonivalmisosat, massiivilaatta 220 mm | Prefabricerade betongprodukter, massiv platta 220 mm | kg CO2e/kg | 0.19 | 0.19 | 0.16 |  |  | 0.0058 | 0.0058 |  |  |  | -0.052 |  |  | -0.021 |  | 533 |  |  |  | 7 | <0.1 | 1.2 | 1.03 | Concrete | Betonituotteet | Betong | 283.1 Betonilaattaelementit | EN 13225 Precast concrete products. Linear structural elements | 2023-06-29 | https://co2data.fi/rakentaminen/#en_id7000000660
7000000666 | 1.01.000 | Precast concrete, solid slab element 280 mm | Betonivalmisosat, massiivilaatta 280 mm | Prefabricerade betongprodukter, massiv platta 280 mm | kg CO2e/kg | 0.19 | 0.19 | 0.16 |  |  | 0.0058 | 0.0058 |  |  |  | -0.052 |  |  | -0.021 |  | 674 |  |  |  | 7 | <0.1 | 1.2 | 1.03 | Concrete | Betonituotteet | Betong | 283.1 Betonilaattaelementit | EN 13225 Precast concrete products. Linear structural elements | 2023-06-29 | https://co2data.fi/rakentaminen/#en_id7000000666
7000000667 | 1.01.000 | Precast concrete, hollow core slab 500 mm | Betonivalmisosat, ontelolaatta 500 mm | Prefabricerade betongprodukter, ihålig kärnplatta 500 mm | kg CO2e/kg | 0.18 | 0.18 | 0.15 |  |  | 0.006 | 0.006 |  |  |  | -0.013 |  |  | -0.022 |  | 579 |  |  |  | 3 | <0.1 | 1.2 | 1.03 | Concrete | Betonituotteet | Betong | 283.1 Betonilaattaelementit | EN 1168 + A3 Precast concrete products. Hollow core slabs | 2023-06-29 | https://co2data.fi/rakentaminen/#en_id7000000667
7000000669 | 1.01.000 | Precast concrete, hollow core slab 200 mm | Betonivalmisosat, ontelolaatta 200 mm | Prefabricerade betongprodukter, ihålig kärnplatta 200 mm | kg CO2e/kg | 0.18 | 0.18 | 0.15 |  |  | 0.006 | 0.006 |  |  |  | -0.013 |  |  | -0.022 |  | 247 |  |  |  | 3 | <0.1 | 1.2 | 1.03 | Concrete | Betonituotteet | Betong | 283.1 Betonilaattaelementit | EN 1168 + A3 Precast concrete products. Hollow core slabs | 2023-06-29 | https://co2data.fi/rakentaminen/#en_id7000000669
7000000670 | 1.01.000 | Precast concrete, hollow core slab 265 mm | Betonivalmisosat, ontelolaatta 265 mm | Prefabricerade betongprodukter, ihålig kärnplatta 265 mm | kg CO2e/kg | 0.18 | 0.18 | 0.15 |  |  | 0.006 | 0.006 |  |  |  | -0.013 |  |  | -0.022 |  | 350 |  |  |  | 3 | <0.1 | 1.2 | 1.03 | Concrete | Betonituotteet | Betong | 283.1 Betonilaattaelementit | EN 1168 + A3 Precast concrete products. Hollow core slabs | 2023-06-29 | https://co2data.fi/rakentaminen/#en_id7000000670
7000000671 | 1.01.000 | Precast concrete, hollow core slab 400 mm | Betonivalmisosat, ontelolaatta 400 mm | Prefabricerade betongprodukter, ihålig kärnplatta 400 mm | kg CO2e/kg | 0.18 | 0.18 | 0.15 |  |  | 0.006 | 0.006 |  |  |  | -0.013 |  |  | -0.022 |  | 446 |  |  |  | 3 | <0.1 | 1.2 | 1.03 | Concrete | Betonituotteet | Betong | 283.1 Betonilaattaelementit | EN 1168 + A3 Precast concrete products. Hollow core slabs | 2023-06-29 | https://co2data.fi/rakentaminen/#en_id7000000671
7000000672 | 1.01.000 | Precast concrete, hollow core slab 370 mm | Betonivalmisosat, ontelolaatta 370 mm | Prefabricerade betongprodukter, ihålig kärnplatta 370 mm | kg CO2e/kg | 0.18 | 0.18 | 0.15 |  |  | 0.006 | 0.006 |  |  |  | -0.013 |  |  | -0.022 |  | 481 |  |  |  | 3 | <0.1 | 1.2 | 1.03 | Concrete | Betonituotteet | Betong | 283.1 Betonilaattaelementit | EN 1168 + A3 Precast concrete products. Hollow core slabs | 2023-06-29 | https://co2data.fi/rakentaminen/#en_id7000000672
7000000676 | 1.01.000 | Precast concrete, partition wall element 250 mm | Betonivalmisosat, väliseinäelementti 250 mm | Prefabricerade betongprodukter, mellanväggelement 250 mm | kg CO2e/kg | 0.18 | 0.18 | 0.15 |  |  | 0.0059 | 0.0059 |  |  |  | -0.026 |  |  | -0.022 |  | 611 |  |  |  | 5 | <0.01 | 1.2 | 1.03 | Concrete | Betonituotteet | Betong | 282.1 Väliseinäelementit (betoni) | SFS-EN 14992 + A1 Precast concrete products. Wall elements | 2023-06-29 | https://co2data.fi/rakentaminen/#en_id7000000676
7000000678 | 1.01.000 | Precast concrete, partition wall element 150 mm | Betonivalmisosat, väliseinäelementti 150 mm | Prefabricerade betongprodukter, mellanväggelement 150 mm | kg CO2e/kg | 0.18 | 0.18 | 0.15 |  |  | 0.0059 | 0.0059 |  |  |  | -0.026 |  |  | -0.022 |  | 347 |  |  |  | 5 | <0.1 | 1.2 | 1.03 | Concrete | Betonituotteet | Betong | 282.1 Väliseinäelementit (betoni) | SFS-EN 14992 + A1 Precast concrete products. Wall elements | 2023-06-29 | https://co2data.fi/rakentaminen/#en_id7000000678
7000000683 | 1.01.000 | Precast concrete, column 580 x 580 mm | Betonivalmisosat, pilari 580 x 580 mm | Prefabricerade betongprodukter, pelare 580 x 580 mm | kg CO2e/kg | 0.23 | 0.23 | 0.19 |  |  | 0.0057 | 0.0057 |  |  |  | -0.091 |  |  | -0.02 | 816 |  |  |  |  | 10 | <0.1 | 1.2 | 1.03 | Concrete | Betonituotteet | Betong | 287.1 Betonipilarit | EN 13225 Precast concrete products. Linear structural elements | 2023-06-29 | https://co2data.fi/rakentaminen/#en_id7000000683
7000000684 | 1.01.000 | Precast concrete, column 480 x 480 mm | Betonivalmisosat, pilari 480 x 480 mm | Prefabricerade betongprodukter, pelare 480 x 480 mm | kg CO2e/kg | 0.23 | 0.23 | 0.19 |  |  | 0.0057 | 0.0057 |  |  |  | -0.091 |  |  | -0.02 | 572 |  |  |  |  | 10 | <0.1 | 1.2 | 1.03 | Concrete | Betonituotteet | Betong | 287.1 Betonipilarit | EN 13225 Precast concrete products. Linear structural elements | 2023-06-29 | https://co2data.fi/rakentaminen/#en_id7000000684
7000000685 | 1.01.000 | Precast concrete, column 280 x 280 mm | Betonivalmisosat, pilari 280 x 280 mm | Prefabricerade betongprodukter, pelare 280 x 280 mm | kg CO2e/kg | 0.23 | 0.23 | 0.19 |  |  | 0.0057 | 0.0057 |  |  |  | -0.091 |  |  | -0.02 | 194 |  |  |  |  | 10 | <0.1 | 1.2 | 1.03 | Concrete | Betonituotteet | Betong | 287.1 Betonipilarit | EN 13225 Precast concrete products. Linear structural elements | 2023-06-29 | https://co2data.fi/rakentaminen/#en_id7000000685
7000000686 | 1.01.000 | Precast concrete, column 380 x 380 mm | Betonivalmisosat, pilari 380 x 380 mm | Prefabricerade betongprodukter, pelare 380 x 380 mm | kg CO2e/kg | 0.23 | 0.23 | 0.19 |  |  | 0.0057 | 0.0057 |  |  |  | -0.091 |  |  | -0.02 | 359 |  |  |  |  | 10 | <0.1 | 1.2 | 1.03 | Concrete | Betonituotteet | Betong | 287.1 Betonipilarit | EN 13225 Precast concrete products. Linear structural elements | 2023-06-29 | https://co2data.fi/rakentaminen/#en_id7000000686
7000000687 | 1.01.000 | Precast concrete, beam 580 x 380 mm | Betonivalmisosat, palkki 580 x 380 mm | Prefabricerade betongprodukter, betongbalk 580 x 380 mm | kg CO2e/kg | 0.22 | 0.22 | 0.18 |  |  | 0.0059 | 0.0059 |  |  |  | -0.039 |  |  | -0.021 | 561 |  |  |  |  | 6 | <0.1 | 1.2 | 1.03 | Concrete | Betonituotteet | Betong | 287.2 Betonipalkit | EN 15037-1 Precast concrete products. Beam-and-block floor systems. Part 1: Beams | 2023-06-29 | https://co2data.fi/rakentaminen/#en_id7000000687
7000000688 | 1.01.000 | Precast concrete, beam 780 x 480 mm | Betonivalmisosat, palkki 780 x 480 mm | Prefabricerade betongprodukter, betongbalk 780 x 480 mm | kg CO2e/kg | 0.22 | 0.22 | 0.18 |  |  | 0.0059 | 0.0059 |  |  |  | -0.039 |  |  | -0.021 | 970 |  |  |  |  | 6 | <0.1 | 1.2 | 1.03 | Concrete | Betonituotteet | Betong | 287.2 Betonipalkit | EN 15037-1 Precast concrete products. Beam-and-block floor systems. Part 1: Beams | 2023-06-29 | https://co2data.fi/rakentaminen/#en_id7000000688
7000001078 | 1.01.005 | Artificial grass mat | Tekonurmimatto | Konstgräsmatta | kg CO2e/kg | 2.8 | 2.8 | 2.4 |  |  | 3 | 3 | [8 empty] | 2.5 |  |  |  |  | <0.1 | 1.2 | 1.05 | Infra, yard, and foundations | Pohja- ja piharakentamisen tuotteet | Grundläggning och fundament | 422 Muovipäällysteet |  | 2025-03-04 | https://co2data.fi/rakentaminen/#en_id7000001078
7000001078 | 1.01.005 | Artificial grass mat | Tekonurmimatto | Konstgräsmatta | kg CO2e/kg | 2.8 | 2.8 | 2.4 |  |  | 3 | 3 | [8 empty] | 2.5 |  |  |  |  | <0.1 | 1.2 | 1.05 | Floorings and surface materials | Lattiapäällysteet ja pintamateriaalit | Golv och ytmaterial | 422 Muovipäällysteet |  | 2025-03-04 | https://co2data.fi/rakentaminen/#en_id7000001078
7000001079 | 1.01.004 | Tree seedling, nursery | Puun taimi, taimitarha | Trädplanta, plantskola | kg CO2e/kpl | 4.4 | 6 | 5 | -1.6 |  | 1.62 | 0.02 | 1.6 |  |  |  | -0.016 | -1.6 | [5 empty] | 100 |  | <0.1 | 1.2 | 1 | Infra, yard, and foundations | Pohja- ja piharakentamisen tuotteet | Grundläggning och fundament | 162 Taimet |  | 2025-03-04 | https://co2data.fi/rakentaminen/#en_id7000001079
7000000356 | 1.01.002 | Geotextile, PP-based | Geotekstiili, PP | Geotextil, PP | kg CO2e/kg | 3.8 | 3.8 | 3.2 |  |  | 3 | 3 | [9 empty] | 900 |  |  |  | <0.1 | 1.2 | 1.1 | Infra, yard, and foundations | Pohja- ja piharakentamisen tuotteet | Grundläggning och fundament | 126.2 Maarakennusmuovit | EN 13249 Geotextiles and geotextile-related products. Characteristics required for use in the construction of roads and other trafficked areas (excluding railways and asphalt inclusion) | 2024-05-30 | https://co2data.fi/rakentaminen/#en_id7000000356
7000000547 | 1.01.000 | Vinyl flooring | Vinyylilattia | Vinylgolv | kg CO2e/kg | 2.4 | 2.4 | 2 |  |  | 3 | 3 | [8 empty] | 3.1 |  |  |  |  | <0.1 | 1.2 | 1.05 | Floorings and surface materials | Lattiapäällysteet ja pintamateriaalit | Golv och ytmaterial | 422 Muovipäällysteet | EN 14565 Resilient floor covering based upon synthetic thermoplastic polymers | 2023-06-29 | https://co2data.fi/rakentaminen/#en_id7000000547
7000000547 | 1.01.000 | Vinyl flooring | Vinyylilattia | Vinylgolv | kg CO2e/kg | 2.4 | 2.4 | 2 |  |  | 3 | 3 | [8 empty] | 3.1 |  |  |  |  | <0.1 | 1.2 | 1.05 | Supplementary products | Täydentävät rakennustuotteet | Kompletterande produkter | 422 Muovipäällysteet | EN 14565 Resilient floor covering based upon synthetic thermoplastic polymers | 2023-06-29 | https://co2data.fi/rakentaminen/#en_id7000000547
7000000252 | 1.01.000 | Water vapor barrier, PE | Höyrynsulku, PE | Fuktspärr, PE | kg CO2e/kg | 2.6 | 2.6 | 2.2 |  |  | 3 | 3 | [9 empty] | 925 |  |  |  | <0.1 | 1.2 | 1.1 | Insulation and water proofing | Lämmön- ja vedeneristys | Isolering och tätning | 273.12 Höyrynsulkukalvot |  | 2023-06-29 | https://co2data.fi/rakentaminen/#en_id7000000252
7000000404 | 1.01.003 | Heat treated timber for outdoor use | Lämpökäsitelty sahatavara ulkokäyttöön | Värmehärdad sågat virke för utomhusbruk | kg CO2e/kg | -1.28 | 0.32 | 0.27 | -1.6 |  | 1.62 | 0.02 | 1.6 |  |  |  | -0.016 | -1.6 |  |  |  | 430 |  | 100 |  | <0.1 | 1.2 | 1.1 | Solid wood | Puutuotteet | Massivt trä | 244 Lämpökäsitelty puutavara |  | 2023-06-29 | https://co2data.fi/rakentaminen/#en_id7000000404
7000000404 | 1.01.003 | Heat treated timber for outdoor use | Lämpökäsitelty sahatavara ulkokäyttöön | Värmehärdad sågat virke för utomhusbruk | kg CO2e/kg | -1.28 | 0.32 | 0.27 | -1.6 |  | 1.62 | 0.02 | 1.6 |  |  |  | -0.016 | -1.6 |  |  |  | 430 |  | 100 |  | <0.1 | 1.2 | 1.1 | Supplementary products | Täydentävät rakennustuotteet | Kompletterande produkter | 244 Lämpökäsitelty puutavara |  | 2023-06-29 | https://co2data.fi/rakentaminen/#en_id7000000404
7000000405 | 1.01.003 | Heat treated timber for indoor use | Lämpökäsitelty sahatavara sisäkäyttöön | Värmehärdad sågat virke för inomhusbruk | kg CO2e/kg | -1.28 | 0.32 | 0.27 | -1.6 |  | 1.62 | 0.02 | 1.6 |  |  |  | -0.016 | -1.6 |  |  |  | 430 |  | 100 |  | <0.1 | 1.2 | 1.1 | Solid wood | Puutuotteet | Massivt trä | 244 Lämpökäsitelty puutavara |  | 2023-06-29 | https://co2data.fi/rakentaminen/#en_id7000000405
7000000405 | 1.01.003 | Heat treated timber for indoor use | Lämpökäsitelty sahatavara sisäkäyttöön | Värmehärdad sågat virke för inomhusbruk | kg CO2e/kg | -1.28 | 0.32 | 0.27 | -1.6 |  | 1.62 | 0.02 | 1.6 |  |  |  | -0.016 | -1.6 |  |  |  | 430 |  | 100 |  | <0.1 | 1.2 | 1.1 | Supplementary products | Täydentävät rakennustuotteet | Kompletterande produkter | 244 Lämpökäsitelty puutavara |  | 2023-06-29 | https://co2data.fi/rakentaminen/#en_id7000000405
7000000406 | 1.01.003 | Heat treated planed timber for outdoor use | Lämpökäsitelty höyläpuu ulkokäyttöön | Värmehärdad hyvlat virke för utomhusbruk | kg CO2e/kg | -1.2 | 0.4 | 0.33 | -1.6 |  | 1.62 | 0.02 | 1.6 |  |  |  | -0.016 | -1.6 |  |  |  | 390 |  | 100 |  | <0.1 | 1.2 | 1.1 | Solid wood | Puutuotteet | Massivt trä | 244 Lämpökäsitelty puutavara |  | 2023-06-29 | https://co2data.fi/rakentaminen/#en_id7000000406
7000000406 | 1.01.003 | Heat treated planed timber for outdoor use | Lämpökäsitelty höyläpuu ulkokäyttöön | Värmehärdad hyvlat virke för utomhusbruk | kg CO2e/kg | -1.2 | 0.4 | 0.33 | -1.6 |  | 1.62 | 0.02 | 1.6 |  |  |  | -0.016 | -1.6 |  |  |  | 390 |  | 100 |  | <0.1 | 1.2 | 1.1 | Supplementary products | Täydentävät rakennustuotteet | Kompletterande produkter | 244 Lämpökäsitelty puutavara |  | 2023-06-29 | https://co2data.fi/rakentaminen/#en_id7000000406
7000000407 | 1.01.003 | Heat treated planed timber for indoor use | Lämpökäsitelty höyläpuu sisäkäyttöön | Värmehärdad hyvlat virke för inomhusbruk | kg CO2e/kg | -1.2 | 0.4 | 0.33 | -1.6 |  | 1.62 | 0.02 | 1.6 |  |  |  | -0.016 | -1.6 |  |  |  | 390 |  | 100 |  | <0.1 | 1.2 | 1.1 | Solid wood | Puutuotteet | Massivt trä | 244 Lämpökäsitelty puutavara |  | 2023-06-29 | https://co2data.fi/rakentaminen/#en_id7000000407
7000000407 | 1.01.003 | Heat treated planed timber for indoor use | Lämpökäsitelty höyläpuu sisäkäyttöön | Värmehärdad hyvlat virke för inomhusbruk | kg CO2e/kg | -1.2 | 0.4 | 0.33 | -1.6 |  | 1.62 | 0.02 | 1.6 |  |  |  | -0.016 | -1.6 |  |  |  | 390 |  | 100 |  | <0.1 | 1.2 | 1.1 | Supplementary products | Täydentävät rakennustuotteet | Kompletterande produkter | 244 Lämpökäsitelty puutavara |  | 2023-06-29 | https://co2data.fi/rakentaminen/#en_id7000000407
7000000213 | 1.01.000 | Brick, red | Poltettu tiili, punainen | Bränt tegel, röd | kg CO2e/kg | 0.22 | 0.22 | 0.18 |  |  | 0.005 | 0.005 | [9 empty] | 1300 |  |  |  | <0.1 | 1.2 | 1.05 | Mineral materials and glass (excluding concrete) | Mineraali- ja lasituotteet | Mineralmaterial och glas | 231.2 Poltetut tiilet | EN 771-1 + A1 Specification for masonry units. Part 1: Clay masonry units | 2023-06-29 | https://co2data.fi/rakentaminen/#en_id7000000213
7000000215 | 1.01.000 | Brick, light | Poltettu tiili, vaalea | Bränt tegel, ljus | kg CO2e/kg | 0.28 | 0.28 | 0.23 |  |  | 0.005 | 0.005 | [9 empty] | 1300 |  |  | 16 | <0.1 | 1.2 | 1.05 | Mineral materials and glass (excluding concrete) | Mineraali- ja lasituotteet | Mineralmaterial och glas | 231.2 Poltetut tiilet | EN 771-1 + A1 Specification for masonry units. Part 1: Clay masonry units | 2023-06-29 | https://co2data.fi/rakentaminen/#en_id7000000215
7000000274 | 1.01.002 | Paint, acrylic, water-borne for interior use | Maali, akrylaatti, vesiohenteinen sisäkäyttöön | Färg, akrylat, vattenburen färg för inomhusbruk | kg CO2e/kg | 2.6 | 2.6 | 2.2 | [5 empty] | 0.057 | [7 empty] | 1360 |  |  |  | <0.1 | 1.2 | 1.1 | Floorings and surface materials | Lattiapäällysteet ja pintamateriaalit | Golv och ytmaterial | 483 Pintamaalit sisäkäyttöön |  | 2023-06-29 | https://co2data.fi/rakentaminen/#en_id7000000274
7000000275 | 1.01.002 | Paint, acrylic, water-borne for exterior use | Maali, akrylaatti, vesiohenteinen ulkokäyttöön | Färg, akrylat, vattenburen färg för utomhusbruk | kg CO2e/kg | 3 | 3 | 2.5 | [5 empty] | 0.057 | [7 empty] | 1300 |  |  |  | <0.1 | 1.2 | 1.1 | Floorings and surface materials | Lattiapäällysteet ja pintamateriaalit | Golv och ytmaterial | 484 Pintamaalit ulkokäyttöön |  | 2023-06-29 | https://co2data.fi/rakentaminen/#en_id7000000275
7000000276 | 1.01.002 | Paint, silicate paint for mineral surface | Maali, silikaattimaali mineraalisille pinnoille | Färg, silikatfärg för mineralytor | kg CO2e/kg | 1.4 | 1.4 | 1.2 | [5 empty] | 0.057 | [7 empty] | 1500 |  |  |  | <0.1 | 1.2 | 1.1 | Floorings and surface materials | Lattiapäällysteet ja pintamateriaalit | Golv och ytmaterial | 483 Pintamaalit sisäkäyttöön |  | 2023-06-29 | https://co2data.fi/rakentaminen/#en_id7000000276
7000000277 | 1.01.002 | Paint, epoxy-based for interior use for floors | Maali, epoksimaali, lattiamaali sisäkäyttöön | Färg, epoxifärg, golvfärg för inomhusbruk | kg CO2e/kg | 4.9 | 4.9 | 4.1 | [5 empty] | 0.057 | [7 empty] | 1600 |  |  |  | <0.1 | 1.2 | 1.1 | Floorings and surface materials | Lattiapäällysteet ja pintamateriaalit | Golv och ytmaterial | 486 Lattialakat, -maalit, -pinnoitteet ja -massat |  | 2023-06-29 | https://co2data.fi/rakentaminen/#en_id7000000277
7000000474 | 1.01.002 | Ventilation duct, metal | Ilmanvaihtokanava, metalli | Ventilationskanal | kg CO2e/kg | 3.1 | 3.1 | 2.6 |  |  | 0.002 | 0.002 |  |  |  | -1.3 |  |  |  | 1.7 |  |  |  |  | 20 | <0.1 | 1.2 | 1.03 | HVAC products and electrical installations | Talotekniset tuotteet | VVS-produkter och elektriska installationer | 614.4 Ilmanvaihtokanavistot | EN 12237, EN 1506 Ventilation for buildings. Ductwork hangers and supports. Requirements for strength, Ventilation for buildings. Sheet metal air ducts and fittings with circular cross-section. Dimensions | 2024-05-30 | https://co2data.fi/rakentaminen/#en_id7000000474
7000000186 | 1.01.002 | Incinerator bottom ash aggregate | Käsitelty jätteenpolton pohjakuona | Förbränningsanläggning bottenaska slagg | kg CO2e/kg | 0.0003 | 0.0003 | 0.00025 |  |  | 0.005 | 0.005 | [9 empty] | 1800 |  |  | 100 | <0.1 | 1.2 | 1.05 | Infra, yard, and foundations | Pohja- ja piharakentamisen tuotteet | Grundläggning och fundament | 129 Erityiset pohjarakennustuotteet | EN 13242 Aggregates for unbound and hydraulically bound materials for use in civil engineering work and road construction | 2024-05-30 | https://co2data.fi/rakentaminen/#en_id7000000186